## ORÇAMENTO
PLANILHA ORÇAMENTÁRIA
REGIÃO/MÊS REFERÊNCIA: SINAPI 10/2020 SETOP 09/2020
PREFEITURA MUNICIPAL DE PATROCÍNIO
OBRA: CONSTRUÇÃO DE ESCOLA NO BAIRRO NAÇÕES
ENDEREÇO: RUA FRANÇA / RUA MÉXICO / AVENIDA RÚSSIA (SETOR 37, QUADRA 45)- BAIRRO NAÇÕES - PATROCÍNIO / MG
PRAZO DE OBRA: 7 MESES
BDI PARA DEMAIS SERVIÇOS
Composição do BDI |  | Intervalos admissíveis sem Justificativa | Composição de BDI Adotada | 23.15% | [5 empty] | DESCONTO = | 5% |  | 1 | 1
Administração Central (AC) |  | De 3,0 % até 5,50% | 3% | BDI=((((1+AC+SG+R)*(1+DF)*(1+L))/(1-(I+CPRB)))-1)*100
Lucro (L) |  | De 6,16 % até 8,96% | 6.16%
Despesas Financeiras (DF) |  | De 0,59 % até 1,39% | 0.59%
Seguros (S) e Garantias (G) |  | De0,80 % até1,0% | 0.8% | Observação: Composição do BDI, intervalos admissíveis e Fórmula de Cálculo nos termos do Acórdão 2622/2013 – TCU
Riscos (R) |  | De 0,97 % até 1,27% | 0.97%
Tributos(I) |  | ISS=2,00%,PIS=0,65%,CONFINS=3,00%E CPRB=4,50% | 4.65%
BDI PARA EQUIPAMENTOS E MOBILIÁRIOS: ITENS
Composição do BDI |  | Intervalos admissíveis sem Justificativa | Composição de BDI Adotada | 13.06%
Administração Central (AC) |  | De 1,30 % até 5,20% | 1.3% | BDI=((((1+AC+SG+R)*(1+DF)*(1+L))/(1-(I+CPRB)))-1)*100
Lucro (L) |  | De 1,75% até 4,10% | 1.75%
Despesas Financeiras (DF) |  | De 0,50% até 1,00% | 0.5% | Observação: Composição do BDI, intervalos admissíveis e Fórmula de Cálculo nos termos do Acórdão 2622/2013 – TCU
Seguros (S), Riscos e Garantias (G) |  | De 0,25 % até 0,88% | 0.25%
Tributos(I) |  | ISS=0,00%,PIS=0,65%,CONFINS=3,00%E CPRB=4,50% | 3.65% | [9 empty] | QUANTIDADES
ITEM | CÓDIGO | DESCRIÇÃO DOS SERVIÇOS | UNIDADE | QUANTIDADE | R$ UNIT. | R$ UNIT. BDI | R$ TOTAL | % | Obra / Equipamento | CÓDIGO | R$ UNIT. | COTAÇÕES | ESCOLA | QUADRA
1.0 |  | SERVIÇOS INICIAIS
1.1 | ED-16660 | FORNECIMENTO E COLOCAÇÃO DE PLACA DE OBRA EM CHAPA GALVANIZADA #26, ESP. 0,45 MM, PLOTADA COM ADESIVO VINÍLICO, AFIXADA COM REBITES 4,8 X 40 MM, EM ESTRUTURA METÁLICA DE METALON 20 X 20 MM, ESP. 1,25 MM, INCLUSIVE SUPORTE EM EUCALIPTO AUTOCLAVADO PINTADO COM TINTA PVA - DUAS (2) DEMÃOS | m² | 4.5 | 173.21 | 213.31 | 959.9 | 0.1503% | O | ED-16660 | 182.33 |  | 4.5
1.2 | ED-50150 IIO-LIG-005 | LIGAÇÃO DE ÁGUA PROVISÓRIA PARA CANTEIRO, INCLUSIVE HIDRÔMETRO E CAVALETE PARA MEDIÇÃO DE ÁGUA - ENTRADA PRINCIPAL, EM AÇO GALVANIZADO DN 20 MM (1/2") - PADRÃO CONCESSIONÁRIA | unid | 1 | 287.6 | 354.18 | 354.18 | 0.05544% | O | ED-50150 IIO-LIG-005 | 302.74 |  | 1
1.3 | ED-50151 IIO-LIG-010 | LIGAÇÃO PROVISÓRIA DE LUZ E FORÇA - PADRÃO PROVISÓRIO 30 KVA | unid | 1 | 494.2 | 608.61 | 608.61 | 0.09527% | O | ED-50151 IIO-LIG-010 | 520.21 |  | 1
1.6 | ED-50155 | BANHEIRO QUÍMICO 110 X 120 X 230 CM COM MANUTENÇÃO | mês | 6 | 668.58 | 823.36 | 4940.16 | 0.7733% | O | 93212 | 703.77 |  | 30
1.7 | 93582 | EXECUÇÃO DE CENTRAL DE ARMADURA EM CANTEIRO DE OBRA, NÃO INCLUSO MOBILIÁRIO E EQUIPAMENTOS. AF_04/2016 | m² | 10 | 184.28 | 226.94 | 2269.4 | 0.3552% | O | 93582 | 193.98 |  | 20
1.9 | 93584 | EXECUÇÃO DE DEPÓSITO EM CANTEIRO DE OBRA EM CHAPA DE MADEIRA COMPENSADA, NÃO INCLUSO MOBILIÁRIO. AF_04/2016 | m² | 15.1 | 598.34 | 736.86 | 11126.59 | 1.742% | O | 93584 | 629.83 |  | 15.1
1.10 | 101202 | CERCA COM MOURÕES DE MADEIRA ROLIÇA, DIÂMETRO 11 CM, ESPAÇAMENTO DE 2,5 M, ALTURA LIVRE DE 1,7 M, CRAVADOS 0,5 M, COM 5 FIOS DE ARAME FARPAD O Nº 14 CLASSE 250 - FORNECIMENTO E INSTALAÇÃO. AF_05/2020 | m | 220.92 | 26.6 | 32.76 | 7237.34 | 1.133% | O | 101202 | 28 |  | 296
1.11 | 99059 | LOCACAO CONVENCIONAL DE OBRA, UTILIZANDO GABARITO DE TÁBUAS CORRIDAS PONTALETADAS A CADA 2,00M - 2 UTILIZAÇÕES. AF_10/2018 | m | 220.92 | 36.51 | 44.96 | 9932.56 | 1.555% | O | 99059 | 38.43 |  | 249.25 | 120
|  | TOTAL ITEM 1.0 |  |  |  |  | 37428.74 | 5.859%
3.0 |  | INFRAESTRUTURA
3.1 | 93358 | ESCAVAÇÃO MANUAL DE VALA COM PROFUNDIDADE MENOR OU IGUAL A 1,30 M. AF_03/2016 | m³ | 44.4 | 51.22 | 63.08 | 2800.75 | 0.4384% | O | 93358 | 53.92 |  | 197.69
3.2 | 100896 | ESTACA ESCAVADA MECANICAMENTE, SEM FLUIDO ESTABILIZANTE, COM 25CM DE DIÂMETRO, CONCRETO LANÇADO POR CAMINHÃO BETONEIRA (EXCLUSIVE MOBILIZAÇÃO E DESMOBILIZAÇÃO). AF_01/2020 | m | 360 | 35.73 | 44 | 15840 | 2.479% | O | 100896 | 37.61 |  | 2105.2
3.3 | FUN-LAS-005 | LASTRODECONCRETOMAGRO,INCLUSIVETRANSPORTE,LANÇAMENTO E ADENSAMENTO | m³ | 6.08 | 310.23 | 382.05 | 2322.86 | 0.3636% | O | FUN-LAS-005 | 326.56 |  | 14.78
3.4 | 96539 | FABRICAÇÃO, MONTAGEM E DESMONTAGEM DE FÔRMA PARA VIGA BALDRAME, EM CHAPA DE MADEIRA COMPENSADA RESINADA, E=17 MM, 2 UTILIZAÇÕES. AF_06/2017 | m² | 57.5 | 73.69 | 90.75 | 5218.13 | 0.8168% | O | 96539 | 77.57 |  | 609.02
3.5 | 96537 | FABRICAÇÃO, MONTAGEM E DESMONTAGEM DE FÔRMA PARA BLOCO DE COROAMENTO, EM CHAPA DE MADEIRA COMPENSADA RESINADA, E=17 MM, 2 UTILIZAÇÕES. AF_06/2017 | m² | 37.7 | 115.35 | 142.05 | 5355.29 | 0.8383% | O | 96537 | 121.42 |  | 253.39
3.6 | 96543 | ARMAÇÃO DE BLOCO, VIGA BALDRAME E SAPATA UTILIZANDO AÇO CA-60 DE 5 MM - MONTAGEM. AF_06/2017 | Kg | 81.7 | 13 | 16.01 | 1308.02 | 0.2047% | O | 96543 | 13.68 |  | 1323.1
3.8 | 96546 | ARMAÇÃO DE BLOCO, VIGA BALDRAME OU SAPATA UTILIZANDO AÇO CA-50 DE 10 MM - MONTAGEM. AF_06/2017 | Kg | 468.4 | 9.79 | 12.06 | 5648.9 | 0.8842% | O | 96546 | 10.31 |  | 5934.6
3.9 | 96545 | ARMAÇÃO DE BLOCO, VIGA BALDRAME OU SAPATA UTILIZANDO AÇO CA-50 DE 8 MM - MONTAGEM. AF_06/2017 | Kg | 156.5 | 11.06 | 13.62 | 2131.53 | 0.3337% | O | 96545 | 11.64 |  | 2688.2
3.11 | 92874 | LANÇAMENTO COM USO DE BOMBA, ADENSAMENTO E ACABAMENTO DE CONCRETO EM ESTRUTURAS. AF_12/2015 | m³ | 11.1 | 22.69 | 27.94 | 310.13 | 0.04855% | O | 92874 | 23.88 |  | 143.76
3.12 | IMP-PIN-005 | PINTURA COM EMULSÃO ASFÁLTICA, DUAS (2) DEMÃOS | m² | 102.96 | 16.72 | 20.59 | 2119.95 | 0.3318% | O | IMP-PIN-005 | 17.6 |  | 609.02
|  | TOTAL ITEM 3.0 |  |  |  |  | 43055.56 | 6.74%
4.0 |  | ESTRUTURA
4.1 | 92448 | MONTAGEM E DESMONTAGEM DE FÔRMA DE VIGA, ESCORAMENTO COM PONTALETE DE MADEIRA, PÉ-DIREITO SIMPLES, EM MADEIRA SERRADA, 4 UTILIZAÇÕES. AF_09/2020 | m² | 92.9 | 98.79 | 121.66 | 11302.21 | 1.769% | O | 92448 | 103.99 |  | 1776.3
4.2 | 92411 | MONTAGEM E DESMONTAGEM DE FÔRMA DE PILARES RETANGULARES E ESTRUTURAS SIMILARES, PÉ-DIREITO SIMPLES, EM MADEIRA SERRADA, 2 UTILIZAÇÕES. AF_09/2020 | m² | 82.1 | 126.45 | 155.72 | 12784.61 | 2.001% | O | 92411 | 133.1 |  | 772.75
4.3 | 92720 | CONCRETAGEM DE PILARES, FCK = 25 MPA, COM USO DE BOMBA EM EDIFICAÇÃO COM SEÇÃO MÉDIA DE PILARES MENOR OU IGUAL A 0,25 M² - LANÇAMENTO, ADENSAMENTO E ACABAMENTO. AF_12/2015 | m³ | 18.8 | 352.38 | 433.96 | 8158.45 | 1.277% | O | 92720 | 370.93 |  | 116.53
4.4 | 92775 | ARMAÇÃO DE PILAR OU VIGA DE UMA ESTRUTURA CONVENCIONAL DE CONCRETO ARMADO EM UMA EDIFICAÇÃO TÉRREA OU SOBRADO UTILIZANDO AÇO CA-60 DE 5,0 MM - MONTAGEM. AF_12/2015 | Kg | 255 | 13.06 | 16.08 | 4100.4 | 0.6419% | O | 92775 | 13.75 |  | 2141.4
4.6 | 92777 | ARMAÇÃO DE PILAR OU VIGA DE UMA ESTRUTURA CONVENCIONAL DE CONCRETO ARMADO EM UMA EDIFICAÇÃO TÉRREA OU SOBRADO UTILIZANDO AÇO CA-50 DE 8,0 MM - MONTAGEM. AF_12/2015 | Kg | 373.2 | 11.06 | 13.62 | 5082.98 | 0.7957% | O | 92777 | 11.64 |  | 2624.3
4.7 | 92778 | ARMAÇÃO DE PILAR OU VIGA DE UMA ESTRUTURA CONVENCIONAL DE CONCRETO ARMADO EM UMA EDIFICAÇÃO TÉRREA OU SOBRADO UTILIZANDO AÇO CA-50 DE 10,0 MM - MONTAGEM. AF_12/2015 | Kg | 279.8 | 9.75 | 12.01 | 3360.4 | 0.526% | O | 92778 | 10.26 |  | 3533.8
4.9 | 74141/001 | LAJE PRE-MOLD BETA 11 P/1KN/M2 VAOS 4,40M/INCL VIGOTAS TIJOLOS ARMADURA NEGATIVA CAPEAMENTO 3CM CONCRETO 20MPA ESCORAMENTO MATERIAL E MAO DE OBRA. | m² | 64.05 | 83.84 | 103.25 | 6613.16 | 1.035% | O | 74141/001 | 88.25 |  | 1308.84
4.10 | 92784 | ARMAÇÃO DE LAJE DE UMA ESTRUTURA CONVENCIONAL DE CONCRETO ARMADO EM UMA EDIFICAÇÃO TÉRREA OU SOBRADO UTILIZANDO AÇO CA-60 DE 5,0 MM - MONTAGEM. AF_12/2015 | Kg | 252.2 | 11.42 | 14.06 | 3545.93 | 0.5551% | O | 92784 | 12.02 |  | 1773.74
|  | TOTAL ITEM 4.0 |  |  |  |  | 54948.14 | 8.601%
5.0 |  | ALVENARIA
5.1 | 87491 | ALVENARIA DE VEDAÇÃO DE BLOCOS CERÂMICOS FURADOS NA VERTICAL DE 14X19X39CM (ESPESSURA 14CM) DE PAREDES COM ÁREA LÍQUIDA MAIOR OU IGUAL A 6M² COM VÃOS E ARGAMASSA DE ASSENTAMENTO COM PREPARO EM BETONEIRA. AF_06/2014 | m² | 340.45 | 52.63 | 64.81 | 22064.56 | 3.454% | O | 87491 | 55.4 |  | 947.25
5.2 | 87505 | ALVENARIA DE VEDAÇÃO DE BLOCOS CERÂMICOS FURADOS NA HORIZONTAL DE 11,5X19X19CM (ESPESSURA 11,5M) DE PAREDES COM ÁREA LÍQUIDA MAIOR OU IGUAL A 6M² SEM VÃOS E ARGAMASSA DE ASSENTAMENTO COM PREPARO EM BETONEIRA. AF_06/2014 | m² | 108 | 54.4 | 66.99 | 7234.92 | 1.133% | O | 87505 | 57.26 |  | 471.52
5.3 | 93192 | VERGA MOLDADA IN LOCO COM UTILIZAÇÃO DE BLOCOS CANALETA PARA PORTAS COM ATÉ 1,5 M DE VÃO. AF_03/2016 | m | 39.6 | 30.59 | 37.67 | 1491.73 | 0.2335% | O | 93192 | 32.2 |  | 49.5
5.4 | 93193 | VERGA MOLDADA IN LOCO COM UTILIZAÇÃO DE BLOCOS CANALETA PARA PORTAS COM MAIS DE 1,5 M DE VÃO. AF_03/2016 | m | 4 | 30.21 | 37.2 | 148.8 | 0.02329% | O | 93193 | 31.8 |  | 4
5.5 | 93199 | CONTRAVERGA MOLDADA IN LOCO COM UTILIZAÇÃO DE BLOCOS CANALETA PARA VÃOS DE MAIS DE 1,5 M DE COMPRIMENTO. AF_03/2016 | m | 43.6 | 24.32 | 29.95 | 1305.82 | 0.2044% | O | 93199 | 25.6 |  | 155.15
|  | TOTAL ITEM 5.0 |  |  |  |  | 32245.83 | 5.048%
6.0 |  | REVESTIMENTO
6.1 | ED-50727 REV-CHA-005 | CHAPISCO COM ARGAMASSA, TRAÇO 1:3 (CIMENTO E AREIA), ESP. 5 MM, APLICADO EM ALVENARIA/ESTRUTURA DE CONCRETO COM COLHER, PREPARO MECÂNICO | m² | 896.9 | 5.64 | 6.95 | 6233.46 | 0.9757% | O | ED-50727 REV-CHA-005 | 5.94 |  | 3098.72
6.2 | ED-50728 REV-CHA-006 | CHAPISCO COM ARGAMASSA, TRAÇO 1:3 (CIMENTO E AREIA), ESP. 5 MM, APLICADO EM TETO COM COLHER, PREPARO MECÂNICO | m² | 80.05 | 7.85 | 9.67 | 774.08 | 0.1212% | O | ED-50728 REV-CHA-006 | 8.26 |  | 1741.6
6.3 | ED-50759 REV-REB-005 | REBOCO COM ARGAMASSA, TRAÇO 1:7 (CIMENTO E AREIA), ESP. 20 MM, APLICAÇÃO MANUAL, PREPARO MECÂNICO | m² | 348.8 | 19.17 | 23.61 | 8235.17 | 1.289% | O | ED-50759 REV-REB-005 | 20.18 |  | 4321.51
6.4 | 87527 | EMBOÇO, PARA RECEBIMENTO DE CERÂMICA, EM ARGAMASSA TRAÇO 1:2:8, PREPARO MECÂNICO COM BETONEIRA 400L, APLICADO MANUALMENTE EM FACES INTERNAS DE PAREDES, PARA AMBIENTE COM ÁREA MENOR QUE 5M2, ESPESSURA DE 20MM, COM EXECUÇÃO DE TALISCAS. AF_06/2014 | m² | 197.32 | 26.28 | 32.36 | 6385.28 | 0.9995% | O | 87527 | 27.66 |  | 39.93
6.5 | 87531 | EMBOÇO, PARA RECEBIMENTO DE CERÂMICA, EM ARGAMASSA TRAÇO 1:2:8, PREPARO MECÂNICO COM BETONEIRA 400L, APLICADO MANUALMENTE EM FACES INTERNAS DE PAREDES, PARA AMBIENTE COM ÁREA ENTRE 5M2 E 10M2, ESPESSURA DE 20MM, COM EXECUÇÃO DE TALISCAS. AF_06/2014 | m² | 24.66 | 22.9 | 28.2 | 695.41 | 0.1089% | O | 87531 | 24.1 |  | 218.91
6.6 | 87535 | EMBOÇO, PARA RECEBIMENTO DE CERÂMICA, EM ARGAMASSA TRAÇO 1:2:8, PREPARO MECÂNICO COM BETONEIRA 400L, APLICADO MANUALMENTE EM FACES INTERNAS DE PAREDES, PARA AMBIENTE COM ÁREA MAIOR QUE 10M2, ESPESSURA DE 20MM, COM EXECUÇÃO DE TALISCAS. AF_06/2014 | m² | 49.32 | 20.4 | 25.12 | 1238.92 | 0.1939% | O | 87535 | 21.47 |  | 259.97
6.7 | 87272 | REVESTIMENTO CERÂMICO PARA PAREDES INTERNAS COM PLACAS TIPO ESMALTADA EXTRA DE DIMENSÕES 33X45 CM APLICADAS EM AMBIENTES DE ÁREA MENOR QUE 5 M² NA ALTURA INTEIRA DAS PAREDES. AF_06/2014 | m² | 197.32 | 49.36 | 60.79 | 11995.08 | 1.878% | O | 87272 | 51.96 |  | 39.93 | 0
6.8 | 87273 | REVESTIMENTO CERÂMICO PARA PAREDES INTERNAS COM PLACAS TIPO ESMALTADA EXTRA DE DIMENSÕES 33X45 CM APLICADAS EM AMBIENTES DE ÁREA MAIOR QUE 5 M² NA ALTURA INTEIRA DAS PAREDES. AF_06/2014 | m² | 73.98 | 41.53 | 51.14 | 3783.34 | 0.5922% | O | 87273 | 43.72 |  | 478.88 | 0
|  | TOTAL ITEM 6.0 |  |  |  |  | 39340.74 | 6.158%
7.0 |  | PISO
7.1 | ED-51123 TER-REG-010 | REGULARIZAÇÃO E COMPACTAÇÃO DE TERRENO COM PLACA VIBRATÓRIA | m² | 768.05 | 2.2 | 2.71 | 2081.42 | 0.3258% | O | ED-51123 TER-REG-010 | 2.32 |  | #REF! | #REF!
7.2 | 95241 | LASTRO DE CONCRETO MAGRO, APLICADO EM PISOS OU RADIERS, ESPESSURA DE 5 CM. AF_07/2016 | m² | 768.05 | 19.83 | 24.42 | 18755.78 | 2.936% | O | 95241 | 20.87 |  | #REF! | #REF!
7.3 | 87620 | CONTRAPISO EM ARGAMASSA TRAÇO 1:4 (CIMENTO E AREIA), PREPARO MECÂNICO COM BETONEIRA 400 L, APLICADO EM ÁREAS SECAS SOBRE LAJE, ADERIDO, ESPESSURA 2CM. AF_06/2014 | m² | 80.05 | 23.48 | 28.92 | 2315.05 | 0.3624% | O | 87620 | 24.72 |  | #REF! | #REF!
7.4 | 87249 | REVESTIMENTO CERÂMICO PARA PISO COM PLACAS TIPO ESMALTADA EXTRA DE DIMENSÕES 45X45 CM APLICADA EM AMBIENTES DE ÁREA MENOR QUE 5 M2. AF_06/2014 | m² | 38.44 | 52.27 | 64.37 | 2474.38 | 0.3873% | O | 87249 | 55.02 |  | 10.64
7.5 | 87250 | REVESTIMENTO CERÂMICO PARA PISO COM PLACAS TIPO ESMALTADA EXTRA DE DIMENSÕES 45X45 CM APLICADA EM AMBIENTES DE ÁREA ENTRE 5 M2 E 10 M2. AF_06/2014 | m² | 21.13 | 43.72 | 53.84 | 1137.64 | 0.1781% | O | 87250 | 46.02 |  | 46.02
7.6 | 87251 | REVESTIMENTO CERÂMICO PARA PISO COM PLACAS TIPO ESMALTADA EXTRA DE DIMENSÕES 45X45 CM APLICADA EM AMBIENTES DE ÁREA MAIOR QUE 10 M2. AF_06/2014 | m² | 11.55 | 38.16 | 46.99 | 542.73 | 0.08496% | O | 87251 | 40.17 |  | 144.53
7.9 | ED-51002 SOL-GRA-005 | SOLEIRA DE GRANITO CINZA ANDORINHA E = 2 CM | m² | 0.78 | 191.95 | 236.39 | 184.38 | 0.02886% | O | ED-51002 SOL-GRA-005 | 202.05 |  | 5.56
7.10 | 94997 | EXECUÇÃO DE PASSEIO (CALÇADA) OU PISO DE CONCRETO COM CONCRETO MOLDADO IN LOCO, USINADO, ACABAMENTO CONVENCIONAL, ESPESSURA 10 CM, ARMADO. AF_07/2016 | m² | 704 | 84.92 | 104.58 | 73624.32 | 11.52% | O | 94997 | 89.39 |  |  | 704
7.11 | 97097 | ACABAMENTO POLIDO PARA PISO DE CONCRETO ARMADO DE ALTA RESISTÊNCIA. AF_09/2017 | m² | 704 | 20.7 | 25.49 | 17944.96 | 2.809% | O | 97097 | 21.79 |  |  | 704
7.12 | 94990 | EXECUÇÃO DE PASSEIO (CALÇADA) OU PISO DE CONCRETO COM CONCRETO MOLDADO IN LOCO, FEITO EM OBRA, ACABAMENTO CONVENCIONAL, NÃO ARMADO. AF_07/2016 | m³ | 13.36 | 527.65 | 649.8 | 8681.33 | 1.359% | O | 94990 | 555.42 |  | 11.724 | 13.356
|  | TOTAL ITEM 7.0 |  |  |  |  | 127741.99 | 20%
8.0 |  | COBERTURA
8.1 | ED-49668 EST-MET-035 | FORNECIMENTO, FABRICAÇÃO, TRANSPORTE E MONTAGEM DE ESTRUTURA METÁLICA PARA TELHADO SOBRE LAJE PARA TELHAS METÁLICAS, INCLUSIVE PINTURA PRIMER | m² | 64.05 | 48.17 | 59.32 | 3799.45 | 0.5947% | O | ED-49668 EST-MET-035 | 50.7 |  | 1287.88
8.3 | 94210 | TELHAMENTO COM TELHA ONDULADA DE FIBROCIMENTO E = 6 MM, COM RECOBRIMENTO LATERAL DE 1 1/4 DE ONDA PARA TELHADO COM INCLINAÇÃO MÁXIMA DE 10°, COM ATÉ 2 ÁGUAS, INCLUSO IÇAMENTO. AF_07/2019 | m² | 64.05 | 31.5 | 38.79 | 2484.5 | 0.3889% | O | 94210 | 33.16 |  | 1287.88
8.4 | 94231 | RUFO EM CHAPA DE AÇO GALVANIZADO NÚMERO 24, CORTE DE 25 CM, INCLUSO TRANSPORTE VERTICAL. AF_07/2019 | m | 43.6 | 36 | 44.33 | 1932.79 | 0.3025% | O | 94231 | 37.89 |  | 286.03
8.5 | 94229 | CALHA EM CHAPA DE AÇO GALVANIZADO NÚMERO 24, DESENVOLVIMENTO DE 100 CM, INCLUSO TRANSPORTE VERTICAL. AF_07/2019 | m | 18.3 | 120.36 | 148.22 | 2712.43 | 0.4246% | O | 94229 | 126.69 |  | 156.51
8.6 | ED-50667 PLU-CHA-005 | CHAPIM METÁLICO, COM PINGADEIRA, CHAPA GALVANIZADA Nº 24, DESENVOLVIMENTO = 35 CM | m | 21.8 | 47.54 | 58.55 | 1276.39 | 0.1998% | O | ED-50667 PLU-CHA-005 | 50.04 |  | 245
8.7 | ED-49664 EST-MET-005 | FORNECIMENTO, FABRICAÇÃO, TRANSPORTE E MONTAGEM DE ESTRUTURA METÁLICA EM PERFIS LAMINADOS, INCLUSIVE PINTURA PRIMER | Kg | 8683 | 9.98 | 12.29 | 106714.07 | 16.7% | O | ED-49664 EST-MET-005 | 10.5 |  |  | 8683
8.8 | 94213 | TELHAMENTO COM TELHA DE AÇO/ALUMÍNIO E = 0,5 MM, COM ATÉ 2 ÁGUAS, INCLUSO IÇAMENTO. AF_07/2019 | m² | 811 | 49.8 | 61.33 | 49738.63 | 7.786% | O | 94213 | 52.42 |  |  | 811
|  | TOTAL ITEM 8.0 |  |  |  |  | 168658.26 | 26.4%
9.0 |  | ESQUADRIAS
9.5 | 94807 | PORTA EM AÇO DE ABRIR TIPO VENEZIANA SEM GUARNIÇÃO, 87X210CM, FIXAÇÃO COM PARAFUSOS - FORNECIMENTO E INSTALAÇÃO. AF_12/2019 | unid | 6 | 572.96 | 705.6 | 4233.6 | 0.6627% | O | 94807 | 603.12 |  | 8
9.6 | ED-50979 SER-POR-035 | PORTA EM PERFIL E CHAPA METÁLICA | m² | 3.96 | 268.32 | 330.44 | 1308.54 | 0.2048% | O | ED-50979 SER-POR-035 | 282.44 |  | 9.2
9.7 | ED-50976 SER-POR-025 | PORTA DE SANITÁRIO COMPLETA, COM BATENTES DE FERRO, ESTRUTURA EM METALON 20 X 30 MM, FOLHA EM CHAPA GALVANIZADA Nº. 18, TRANQUETA E DOBRADIÇAS - 60 X 150 CM | unid | 11 | 240.53 | 296.21 | 3258.31 | 0.51% | O | ED-50976 SER-POR-025 | 253.19 |  | 9
9.12 | 94559 | JANELA DE AÇO TIPO BASCULANTE PARA VIDROS, COM BATENTE, FERRAGENS E PINTURA ANTICORROSIVA. EXCLUSIVE VIDROS, ACABAMENTO, ALIZAR E CONTRAMARCO. FORNECIMENTO E INSTALAÇÃO. AF_12/2019 | m² | 7.04 | 563.8 | 694.32 | 4888.01 | 0.7651% | O | 94559 | 593.47 |  | 20.02
9.13 | 72122 | VIDRO FANTASIA TIPO CANELADO, ESPESSURA 4MM | m² | 7.04 | 104.41 | 128.58 | 905.2 | 0.1417% | O | 72122 | 109.91 |  | #REF!
9.14 | 99861 | GRADIL EM FERRO FIXADO EM VÃOS DE JANELAS, FORMADO POR BARRAS CHATAS DE 25X4,8 MM. AF_04/2019 | m² | 11 | 398.34 | 490.56 | 5396.16 | 0.8447% | O | 99861 | 419.3 |  | 33.02
|  | TOTAL ITEM 9.0 |  |  |  |  | 19989.82 | 3.129%
10.0 |  | PINTURA
10.1 | 88497 | APLICAÇÃO E LIXAMENTO DE MASSA LÁTEX EM PAREDES, DUAS DEMÃOS. AF_06/2014 | m² | 348.8 | 10.92 | 13.45 | 4691.36 | 0.7344% | O | 88497 | 11.49 |  | 934.57
10.2 | 88496 | APLICAÇÃO E LIXAMENTO DE MASSA LÁTEX EM TETO, DUAS DEMÃOS. AF_06/2014 | m² | 80.05 | 19.46 | 23.96 | 1918 | 0.3002% | O | 88496 | 20.48 |  | 1611.7
10.3 | 88485 | APLICAÇÃO DE FUNDO SELADOR ACRÍLICO EM PAREDES, UMA DEMÃO. AF_06/2014 | m² | 348.8 | 2.08 | 2.56 | 892.93 | 0.1398% | O | 88485 | 2.19 |  | 2579.91
10.4 | 88484 | APLICAÇÃO DE FUNDO SELADOR ACRÍLICO EM TETO, UMA DEMÃO. AF_06/2014 | m² | 80.05 | 2.37 | 2.92 | 233.75 | 0.03659% | O | 88484 | 2.49 |  | 1795.7
10.5 | 88487 | APLICAÇÃO MANUAL DE PINTURA COM TINTA LÁTEX PVA EM PAREDES, DUAS DEMÃOS. AF_06/2014 | m² | 87.8 | 8.1 | 9.98 | 876.24 | 0.1372% | O | 88487 | 8.53 |  | 560.742
10.6 | 88486 | APLICAÇÃO MANUAL DE PINTURA COM TINTA LÁTEX PVA EM TETO, DUAS DEMÃOS. AF_06/2014 | m² | 64.05 | 9.03 | 11.12 | 712.24 | 0.1115% | O | 88486 | 9.51 |  | 1611.7
10.7 | 88489 | APLICAÇÃO MANUAL DE PINTURA COM TINTA LÁTEX ACRÍLICA EM PAREDES, DUAS DEMÃOS. AF_06/2014 | m² | 261 | 10.24 | 12.61 | 3291.21 | 0.5152% | O | 88489 | 10.78 |  | 1645.34
10.8 | 88488 | APLICAÇÃO MANUAL DE PINTURA COM TINTA LÁTEX ACRÍLICA EM TETO, DUAS DEMÃOS. AF_06/2014 | m² | 16 | 11.58 | 14.26 | 228.16 | 0.03571% | O | 88488 | 12.19 |  | 184
10.9 | ED-50509 PIN-OLE-005 | PINTURA ESMALTE EM SUPERFÍCIE DE CONCRETO/ALVENARIA, DUAS (2) DEMÃOS, EXCLUSIVE SELADOR ACRÍLICO E MASSA ACRÍLICA/CORRIDA (PVA) | m² | 82.5 | 13.85 | 17.06 | 1407.45 | 0.2203% | O | ED-50509 PIN-OLE-005 | 14.58 |  | 373.828
10.13 | 74245/001 | PINTURA ACRILICA EM PISO CIMENTADO DUAS DEMAOS | m² | 418 | 11.85 | 14.59 | 6098.62 | 0.9546% | O | 74245/001 | 12.47 |  | 195.4 | 222.6
10.14 | 41595 | PINTURA ACRILICA DE FAIXAS DE DEMARCACAO EM QUADRA POLIESPORTIVA, 5 CM DE LARGURA | m | 373.35 | 8.84 | 10.89 | 4065.78 | 0.6364% | O | 41595 | 9.31 |  |  | 373.35
10.15 | 73978/001 | PINTURA HIDROFUGANTE COM SILICONE SOBRE PISO CIMENTADO, UMA DEMAO | m² | 704 | 13.91 | 17.13 | 12059.52 | 1.888% | O | 73978/001 | 14.64 |  | #REF!
|  | TOTAL ITEM 10.0 |  |  |  |  | 36475.26 | 5.71%
11.0 |  | DIVERSOS
11.1 | ED-50997 PEI-GRA-005 | PEITORIL DE GRANITO CINZA ANDORINHA E = 2 CM | m² | 1.76 | 189.46 | 233.32 | 410.64 | 0.06428% | O | ED-50997 PEI-GRA-005 | 199.43 |  | 24.87
11.2 | ED-48533 DIV-PED-015 | DIVISÓRIA EM GRANITO CINZA ANDORINHA E = 3 CM, INCLUSIVE FERRAGENS EM LATÃO CROMADO | m² | 14.96 | 507.35 | 624.8 | 9347.01 | 1.463% | O | ED-48533 DIV-PED-015 | 534.05 |  | 14.24
11.3 | ED-48343 BAN-GRA-005 | BANCADA EM GRANITO CINZA ANDORINHA E = 3 CM, APOIADA EM CONSOLE DE METALON 20 X 30 MM | m² | 6.6 | 294.26 | 362.38 | 2391.71 | 0.3744% | O | ED-48343 BAN-GRA-005 | 309.75 |  | 27.22
11.4 | ED-48348 BAN-ROD-010 | RODABANCADA EM GRANITO CINZA ANDORINHA H = 10 CM, E = 2 CM | m | 14.05 | 28.15 | 34.67 | 487.11 | 0.07625% | O | ED-48348 BAN-ROD-010 | 29.63 |  | 51.07
11.5 | ED-48351 BAN-TES-005 | TESTEIRA EM GRANITO CINZA ANDORINHA | m | 7 | 9.61 | 11.83 | 82.81 | 0.01296% | O | ED-48351 BAN-TES-005 | 10.12 |  | 25.2
11.6 | ED-50830 SEE-ALÇ-005 | ALÇAPÃO (85,50 CM X 65,70 CM) ESTRUTURA EM CHAPA METÁLICA, ASSENTADA | unid | 1 | 194.89 | 240.01 | 240.01 | 0.03757% | O | ED-50830 SEE-ALÇ-005 | 205.15 |  | 3
11.7 | ED-49569 EQP-ESP-005 | TRAVE DE GOL EM TUBO GALVANIZADO PARA QUADRA, INCLUSIVE REDE E PINTURA | unid | 2 | 580.69 | 715.12 | 1430.24 | 0.2239% | O | ED-49569 EQP-ESP-005 | 611.25 |  |  | 2
11.8 | ED-49574 EQP-ESP-030 | TABELA DE BASQUETE EM POSTE METÁLICO E SUPORTE DE PISO | unid | 2 | 1262.84 | 1555.19 | 3110.38 | 0.4869% | O | ED-49574 EQP-ESP-030 | 1329.31 |  |  | 2
11.9 | ED-49572 EQP-ESP-020 | REDE DE VÔLEI COM MASTRO EM TUBO GALVANIZADO SEM PEDESTAL | cj | 1 | 470.25 | 579.11 | 579.11 | 0.09065% | O | ED-49572 EQP-ESP-020 | 495 |  |  | 1
|  | TOTAL ITEM 11.0 |  |  |  |  | 18079.02 | 2.83%
12.0 |  | INSTALAÇÕES HIDROSSANITÁRIAS
12.1 |  | ACESSÓRIOS
12.1.1 | 100858 | MICTÓRIO SIFONADO LOUÇA BRANCA PADRÃO MÉDIO FORNECIMENTO E INSTALAÇÃO. AF_01/2020 | unid | 2 | 488.84 | 602.01 | 1204.02 | 0.1885% | O | 100858 | 514.57 |  | 2
12.1.2 | 95470 | VASO SANITARIO SIFONADO CONVENCIONAL COM LOUÇA BRANCA, INCLUSO CONJUNTO DE LIGAÇÃO PARA BACIA SANITÁRIA AJUSTÁVEL - FORNECIMENTO E INSTALAÇÃO. AF_10/2016 | unid | 7 | 175.79 | 216.49 | 1515.43 | 0.2372% | O | 95470 | 185.04 |  | 13
12.1.3 | 100849 | ASSENTO SANITÁRIO CONVENCIONAL - FORNECIMENTO E INSTALACAO. AF_01/2020 | unid | 7 | 28.94 | 35.64 | 249.48 | 0.03905% | O | 100849 | 30.46 |  | 13
12.1.4 | 100868 | BARRA DE APOIO RETA, EM ACO INOX POLIDO, COMPRIMENTO 80 CM, FIXADA NA PAREDE - FORNECIMENTO E INSTALAÇÃO. AF_01/2020 | unid | 1 | 254.56 | 313.49 | 313.49 | 0.04907% | O | 100868 | 267.96 |  | 8
12.1.5 | 100867 | BARRA DE APOIO RETA, EM ACO INOX POLIDO, COMPRIMENTO 70 CM, FIXADA NA PAREDE - FORNECIMENTO E INSTALAÇÃO. AF_01/2020 | unid | 1 | 244.65 | 301.29 | 301.29 | 0.04716% | O | 100867 | 257.53 |  | 4
12.1.6 | 95544 | PAPELEIRA DE PAREDE EM METAL CROMADO SEM TAMPA, INCLUSO FIXAÇÃO. AF_01/2020 | unid | 7 | 29.04 | 35.76 | 250.32 | 0.03918% | O | 95544 | 30.57 |  | 13
12.1.7 | 100860 | CHUVEIRO ELÉTRICO COMUM CORPO PLÁSTICO, TIPO DUCHA FORNECIMENTO E INSTALAÇÃO. AF_01/2020 | unid | 5 | 62.32 | 76.75 | 383.75 | 0.06007% | O | 100860 | 65.6 |  | 2
12.1.8 | ED-48176 ACE-CAB-015 | CABIDE METÁLICO SIMPLES CROMADO, INCLUSIVE FIXAÇÃO | unid | 5 | 24.9 | 30.66 | 153.3 | 0.024% | O | ED-48176 ACE-CAB-015 | 26.21 |  | 2
12.1.9 | 95545 | SABONETEIRA DE PAREDE EM METAL CROMADO, INCLUSO FIXAÇÃO. AF_01/2020 | unid | 5 | 28.48 | 35.07 | 175.35 | 0.02745% | O | 95545 | 29.98 |  | 2
12.1.10 | 86938 | CUBA DE EMBUTIR OVAL EM LOUÇA BRANCA, 35 X 50CM OU EQUIVALENTE, INCLUSO VÁLVULA E SIFÃO TIPO GARRAFA EM METAL CROMADO - FORNECIMENTO E INSTALAÇÃO. AF_01/2020 | unid | 7 | 252.53 | 310.99 | 2176.93 | 0.3408% | O | 86938 | 265.82 |  | 15
12.1.11 | 86915 | TORNEIRA CROMADA DE MESA, 1/2 OU 3/4, PARA LAVATÓRIO, PADRÃO MÉDIO - FORNECIMENTO E INSTALAÇÃO. AF_01/2020 | unid | 7 | 69.87 | 86.04 | 602.28 | 0.09428% | O | 86915 | 73.55 |  | 15
12.1.12 | ED-48182 ACE-PAP-020 | DISPENSER EM PLÁSTICO PARA PAPEL TOALHA 2 OU 3 FOLHAS | unid | 7 | 34.25 | 42.18 | 295.26 | 0.04622% | O | ED-48182 ACE-PAP-020 | 36.05 |  | 6
|  | SUBTOTAL |  |  |  |  | 7620.9 | 1.193%
12.2 |  | INSTALAÇÕES SANITÁRIAS
12.2.1 | 89724 | JOELHO 90 GRAUS, PVC, SERIE NORMAL, ESGOTO PREDIAL, DN 40 MM, JUNTA SOLDÁVEL, FORNECIDO E INSTALADO EM RAMAL DE DESCARGA OU RAMAL DE ESGOTO SANITÁRIO. AF_12/2014 | unid | 11 | 6.27 | 7.72 | 84.92 | 0.01329% | O | 89724 | 6.6 |  | 33
12.2.2 | 89726 | JOELHO 45 GRAUS, PVC, SERIE NORMAL, ESGOTO PREDIAL, DN 40 MM, JUNTA SOLDÁVEL, FORNECIDO E INSTALADO EM RAMAL DE DESCARGA OU RAMAL DE ESGOTO SANITÁRIO. AF_12/2014 | unid | 27 | 4.62 | 5.69 | 153.63 | 0.02405% | O | 89726 | 4.86 |  | 3
12.2.3 | 89731 | JOELHO 90 GRAUS, PVC, SERIE NORMAL, ESGOTO PREDIAL, DN 50 MM, JUNTA ELÁSTICA, FORNECIDO E INSTALADO EM RAMAL DE DESCARGA OU RAMAL DE ESGOTO SANITÁRIO. AF_12/2014 | unid | 2 | 6.9 | 8.5 | 17 | 0.002661% | O | 89731 | 7.26 |  | 21
12.2.4 | 89732 | JOELHO 45 GRAUS, PVC, SERIE NORMAL, ESGOTO PREDIAL, DN 50 MM, JUNTA ELÁSTICA, FORNECIDO E INSTALADO EM RAMAL DE DESCARGA OU RAMAL DE ESGOTO SANITÁRIO. AF_12/2014 | unid | 1 | 7.29 | 8.98 | 8.98 | 0.001406% | O | 89732 | 7.67 |  | 3
12.2.7 | 89744 | JOELHO 90 GRAUS, PVC, SERIE NORMAL, ESGOTO PREDIAL, DN 100 MM, JUNTA ELÁSTICA, FORNECIDO E INSTALADO EM RAMAL DE DESCARGA OU RAMAL DE ESGOTO SANITÁRIO. AF_12/2014 | unid | 7 | 15.44 | 19.01 | 133.07 | 0.02083% | O | 89744 | 16.25 |  | 11
12.2.8 | 89746 | JOELHO 45 GRAUS, PVC, SERIE NORMAL, ESGOTO PREDIAL, DN 100 MM, JUNTA ELÁSTICA, FORNECIDO E INSTALADO EM RAMAL DE DESCARGA OU RAMAL DE ESGOTO SANITÁRIO. AF_12/2014 | unid | 11 | 15.4 | 18.97 | 208.67 | 0.03266% | O | 89746 | 16.21 |  | 11
12.2.14 | 89797 | JUNÇÃO SIMPLES, PVC, SERIE NORMAL, ESGOTO PREDIAL, DN 100 X 100 MM, JUNTA ELÁSTICA, FORNECIDO E INSTALADO EM RAMAL DE DESCARGA OU RAMAL DE ESGOTO SANITÁRIO. AF_12/2014 | unid | 4 | 28.95 | 35.65 | 142.6 | 0.02232% | O | 89797 | 30.47 |  | 11
12.2.15 | 89784 | TE, PVC, SERIE NORMAL, ESGOTO PREDIAL, DN 50 X 50 MM, JUNTA ELÁSTICA,FORNECIDO E INSTALADO EM RAMAL DE DESCARGA OU RAMAL DE ESGOTO SANITÁRIO. AF_12/2014 | unid | 2 | 12.41 | 15.28 | 30.56 | 0.004784% | O | 89784 | 13.06 |  | 2
12.2.17 | 89752 | LUVA SIMPLES, PVC, SERIE NORMAL, ESGOTO PREDIAL, DN 40 MM, JUNTA SOLDÁVEL, FORNECIDO E INSTALADO EM RAMAL DE DESCARGA OU RAMAL DE ESGOTO SANITÁRIO. AF_12/2014 | unid | 3 | 3.87 | 4.77 | 14.31 | 0.00224% | O | 89752 | 4.07 |  | 3
12.2.18 | 89753 | LUVA SIMPLES, PVC, SERIE NORMAL, ESGOTO PREDIAL, DN 50 MM, JUNTA SOLDÁVEL, FORNECIDO E INSTALADO EM RAMAL DE DESCARGA OU RAMAL DE ESGOTO SANITÁRIO. AF_12/2014 | unid | 6 | 5.63 | 6.93 | 41.58 | 0.006509% | O | 89753 | 5.93 |  | 6
12.2.20 | 89778 | LUVA SIMPLES, PVC, SERIE NORMAL, ESGOTO PREDIAL, DN 100 MM, JUNTA ELÁSTICA, FORNECIDO E INSTALADO EM RAMAL DE DESCARGA OU RAMAL DE ESGOTO SANITÁRIO. AF_12/2014 | unid | 6 | 11.77 | 14.49 | 86.94 | 0.01361% | O | 89778 | 12.39 |  | 12
12.2.21 | 89711 | TUBO PVC, SERIE NORMAL, ESGOTO PREDIAL, DN 40 MM, FORNECIDO E INSTALADO EM RAMAL DE DESCARGA OU RAMAL DE ESGOTO SANITÁRIO. AF_12/2014 | m | 24.6 | 12.7 | 15.64 | 384.74 | 0.06022% | O | 89711 | 13.37 |  | 24
12.2.22 | 89712 | TUBO PVC, SERIE NORMAL, ESGOTO PREDIAL, DN 50 MM, FORNECIDO E INSTALADO EM RAMAL DE DESCARGA OU RAMAL DE ESGOTO SANITÁRIO. AF_12/2014 | m | 11.3 | 18.64 | 22.96 | 259.45 | 0.04061% | O | 89712 | 19.62 |  | 18
12.2.24 | 89714 | TUBO PVC, SERIE NORMAL, ESGOTO PREDIAL, DN 100 MM, FORNECIDO E INSTALADO EM RAMAL DE DESCARGA OU RAMAL DE ESGOTO SANITÁRIO. AF_12/2014 | m | 48.8 | 36 | 44.33 | 2163.3 | 0.3386% | O | 89714 | 37.89 |  | 72
12.2.25 | 89707 | CAIXA SIFONADA, PVC, DN 100 X 100 X 50 MM, JUNTA ELÁSTICA, FORNECIDA EINSTALADA EM RAMAL DE DESCARGA OU EM RAMAL DE ESGOTO SANITÁRIO. AF_12/2014 | unid | 6 | 20.04 | 24.68 | 148.08 | 0.02318% | O | 89707 | 21.09 |  | 3
12.2.27 | 97906 | CAIXA ENTERRADA HIDRÁULICA RETANGULAR, EM ALVENARIA COM BLOCOS DE CONCRETO, DIMENSÕES INTERNAS: 0,6X0,6X0,6 M PARA REDE DE ESGOTO. AF_05/2018 | unid | 3 | 288.23 | 354.96 | 1064.88 | 0.1667% | O | 97906 | 303.4 |  | 8
|  | SUBTOTAL |  |  |  |  | 4942.71 | 0.7737%
12.3 |  | INSTALAÇÕES HIDRÁULICAS
12.3.1 | ED-49937 | CAIXA DÁGUA DE POLIETILENO COM TAMPA 1500 L | unid | 2 | 884.93 | 1089.79 | 2179.58 | 0.3412% | O | COTAÇÃO | 86570 |  | 1
12.3.2 | 94648 | TUBO, PVC, SOLDÁVEL, DN 25 MM, INSTALADO EM RESERVAÇÃO DE ÁGUA DE EDIFICAÇÃO QUE POSSUA RESERVATÓRIO DE FIBRA/FIBROCIMENTO FORNECIMENTO E INSTALAÇÃO. AF_06/2016 | m | 30.76 | 6.76 | 8.32 | 255.92 | 0.04006% | O | 94648 | 7.12 |  | 70
12.3.4 | 94652 | TUBO, PVC, SOLDÁVEL, DN 60 MM, INSTALADO EM RESERVAÇÃO DE ÁGUA DE EDIFICAÇÃO QUE POSSUA RESERVATÓRIO DE FIBRA/FIBROCIMENTO FORNECIMENTO E INSTALAÇÃO. AF_06/2016 | m | 0.62 | 25.92 | 31.92 | 19.79 | 0.003098% | O | 94652 | 27.28 |  | 2
12.3.6 | 95635 | KIT CAVALETE PARA MEDIÇÃO DE ÁGUA - ENTRADA PRINCIPAL, EM PVC SOLDÁVEL DN 25 (¾") FORNECIMENTO E INSTALAÇÃO (EXCLUSIVE HIDRÔMETRO). AF_11/2016 | unid | 1 | 113.95 | 140.33 | 140.33 | 0.02197% | O | 95635 | 119.95 |  | 1
12.3.7 | 95675 | HIDRÔMETRO DN 25 (¾ ), 5,0 M³/H FORNECIMENTO E INSTALAÇÃO. AF_11/2016 | unid | 1 | 193.91 | 238.8 | 238.8 | 0.03738% | O | 95675 | 204.12 |  | 1
12.3.8 | 94796 | TORNEIRA DE BOIA, ROSCÁVEL, 3/4 , FORNECIDA E INSTALADA EM RESERVAÇÃO DE ÁGUA. AF_06/2016 | unid | 1 | 19.97 | 24.59 | 24.59 | 0.003849% | O | 94796 | 21.02 |  | 1
12.3.9 | 94703 | ADAPTADOR COM FLANGE E ANEL DE VEDAÇÃO, PVC, SOLDÁVEL, DN 25 MM X 3/4 , INSTALADO EM RESERVAÇÃO DE ÁGUA DE EDIFICAÇÃO QUE POSSUA RESERVATÓRIO DE FIBRA/FIBROCIMENTO FORNECIMENTO E INSTALAÇÃO. AF_06/2016 | unid | 1 | 13.05 | 16.07 | 16.07 | 0.002516% | O | 94703 | 13.74 |  | 1
12.3.10 | 94499 | REGISTRO DE GAVETA BRUTO, LATÃO, ROSCÁVEL, 2 1/2, INSTALADO EM RESERVAÇÃO DE ÁGUA DE EDIFICAÇÃO QUE POSSUA RESERVATÓRIO DE FIBRA/FIBROCIMENTO FORNECIMENTO E INSTALAÇÃO. AF_06/2016 | unid | 1 | 221.13 | 272.32 | 272.32 | 0.04263% | O | 94499 | 232.77 |  | 1
12.3.11 | 89408 | JOELHO 90 GRAUS, PVC, SOLDÁVEL, DN 25MM, INSTALADO EM RAMAL DE DISTRIBUIÇÃO DE ÁGUA - FORNECIMENTO E INSTALAÇÃO. AF_12/2014 | unid | 16 | 3.83 | 4.72 | 75.52 | 0.01182% | O | 89408 | 4.03 |  | 5
12.3.12 | 89413 | JOELHO 90 GRAUS, PVC, SOLDÁVEL, DN 32MM, INSTALADO EM RAMAL DE DISTRIBUIÇÃO DE ÁGUA - FORNECIMENTO E INSTALAÇÃO. AF_12/2014 | unid | 9 | 5.59 | 6.88 | 61.92 | 0.009693% | O | 89413 | 5.88 |  | 3
12.3.13 | 94666 | ADAPTADOR CURTO COM BOLSA E ROSCA PARA REGISTRO, PVC, SOLDÁVEL, DN 75 MM X2 1/2 , INSTALADO EM RESERVAÇÃO DE ÁGUA DE EDIFICAÇÃO QUE POSSUA RESERVATÓRIO DE FIBRA/FIBROCIMENTO FORNECIMENTO E INSTALAÇÃO. AF_06/2016 | unid | 2 | 21.47 | 26.44 | 52.88 | 0.008278% | O | 94666 | 22.6 |  | 2
12.3.14 | 89427 | LUVA COM BUCHA DE LATÃO, PVC, SOLDÁVEL, DN 25MM X 3/4, INSTALADO EM RAMAL DE DISTRIBUIÇÃO DE ÁGUA - FORNECIMENTO E INSTALAÇÃO. AF_12/2014 | unid | 6 | 7.24 | 8.92 | 53.52 | 0.008378% | O | 89427 | 7.62 |  | 6
12.3.15 | 89513 | JOELHO 90 GRAUS, PVC, SOLDÁVEL, DN 75MM, INSTALADO EM PRUMADA DE ÁGUA - FORNECIMENTO E INSTALAÇÃO. AF_12/2014 | unid | 1 | 73.71 | 90.77 | 90.77 | 0.01421% | O | 89513 | 77.59 |  | 1
12.3.16 | 89629 | TE, PVC, SOLDÁVEL, DN 75MM, INSTALADO EM PRUMADA DE ÁGUA - FORNECIMENTO E INSTALAÇÃO. AF_12/2014 | unid | 7 | 54.69 | 67.35 | 471.45 | 0.0738% | O | 89629 | 57.57 |  | 7
12.3.17 | 89628 | TE, PVC, SOLDÁVEL, DN 60MM, INSTALADO EM PRUMADA DE ÁGUA - FORNECIMENTO E INSTALAÇÃO. AF_12/2014 | unid | 11 | 29.74 | 36.62 | 402.82 | 0.06306% | O | 89628 | 31.3 |  | 11
12.3.18 | 89605 | LUVA DE REDUÇÃO, PVC, SOLDÁVEL, DN 60MM X 50MM, INSTALADO EM PRUMADA DE ÁGUA - FORNECIMENTO E INSTALAÇÃO. AF_12/2014 | unid | 16 | 12.86 | 15.84 | 253.44 | 0.03967% | O | 89605 | 13.54 |  | 16
12.3.19 | 89505 | JOELHO 90 GRAUS, PVC, SOLDÁVEL, DN 60MM, INSTALADO EM PRUMADA DE ÁGUA - FORNECIMENTO E INSTALAÇÃO. AF_12/2014 | unid | 8 | 23.34 | 28.74 | 229.92 | 0.03599% | O | 89505 | 24.57 |  | 8
12.3.20 | 89501 | JOELHO 90 GRAUS, PVC, SOLDÁVEL, DN 50MM, INSTALADO EM PRUMADA DE ÁGUA - FORNECIMENTO E INSTALAÇÃO. AF_12/2014 | unid | 3 | 8.79 | 10.82 | 32.46 | 0.005081% | O | 89501 | 9.25 |  | 3
12.3.21 | 89579 | LUVA DE REDUÇÃO, PVC, SOLDÁVEL, DN 50MM X 25MM, INSTALADO EM PRUMADA DE ÁGUA FORNECIMENTO E INSTALAÇÃO. AF_12/2014 | unid | 9 | 7.16 | 8.82 | 79.38 | 0.01243% | O | 89579 | 7.54 |  | 9
12.3.22 | 89627 | TÊ DE REDUÇÃO, PVC, SOLDÁVEL, DN 50MM X 25MM, INSTALADO EM PRUMADA DE ÁGUA - FORNECIMENTO E INSTALAÇÃO. AF_12/2014 | unid | 0 | 13 | 16.01 | 0 | 0% | O | 89627 | 13.68 |  | 0
12.3.23 | 89630 | TE DE REDUÇÃO, PVC, SOLDÁVEL, DN 75MM X 50MM, INSTALADO EM PRUMADA DE ÁGUA - FORNECIMENTO E INSTALAÇÃO. AF_12/2014 | unid | 0 | 43.31 | 53.34 | 0 | 0% | O | 89630 | 45.59 |  | 0
12.3.24 | 89362 | JOELHO 90 GRAUS, PVC, SOLDÁVEL, DN 25MM, INSTALADO EM RAMAL OU SUB-RAMAL DE ÁGUA - FORNECIMENTO E INSTALAÇÃO. AF_12/2014 | unid | 15 | 5.66 | 6.97 | 104.55 | 0.01637% | O | 89362 | 5.96 |  | 15
12.3.25 | 89367 | JOELHO 90 GRAUS, PVC, SOLDÁVEL, DN 32MM, INSTALADO EM RAMAL OU SUB-RAMAL DE ÁGUA - FORNECIMENTO E INSTALAÇÃO. AF_12/2014 | unid | 3 | 7.78 | 9.58 | 28.74 | 0.004499% | O | 89367 | 8.19 |  | 3
12.3.26 | 89363 | JOELHO 45 GRAUS, PVC, SOLDÁVEL, DN 25MM, INSTALADO EM RAMAL OU SUB-RAMAL DE ÁGUA - FORNECIMENTO E INSTALAÇÃO. AF_12/2014 | unid | 0 | 6.21 | 7.65 | 0 | 0% | O | 89363 | 6.54 |  | 0
12.3.27 | 90373 | JOELHO 90 GRAUS COM BUCHA DE LATÃO, PVC, SOLDÁVEL, DN 25MM, X 1/2 INSTALADO EM RAMAL OU SUB-RAMAL DE ÁGUA - FORNECIMENTO E INSTALAÇÃO. AF_12/2014 | unid | 19 | 9.52 | 11.72 | 222.68 | 0.03486% | O | 90373 | 10.02 |  | 19
12.3.28 | 89395 | TE, PVC, SOLDÁVEL, DN 25MM, INSTALADO EM RAMAL OU SUB-RAMAL DE ÁGUA -FORNECIMENTO E INSTALAÇÃO. AF_12/2014 | unid | 9 | 7.88 | 9.7 | 87.3 | 0.01367% | O | 89395 | 8.29 |  | 9
12.3.29 | 89383 | ADAPTADOR CURTO COM BOLSA E ROSCA PARA REGISTRO, PVC, SOLDÁVEL, DN 25M M X 3/4, INSTALADO EM RAMAL OU SUB-RAMAL DE ÁGUA - FORNECIMENTO E INSTALAÇÃO. AF_12/2014 | unid | 6 | 4.26 | 5.25 | 31.5 | 0.004931% | O | 89383 | 4.48 |  | 6
12.3.30 | 89391 | ADAPTADOR CURTO COM BOLSA E ROSCA PARA REGISTRO, PVC, SOLDÁVEL, DN 32M M X 1, INSTALADO EM RAMAL OU SUB-RAMAL DE ÁGUA - FORNECIMENTO E INSTALAÇÃO. AF_12/2014 | unid | 10 | 5.71 | 7.03 | 70.3 | 0.011% | O | 89391 | 6.01 |  | 10
12.3.31 | 89610 | ADAPTADOR CURTO COM BOLSA E ROSCA PARA REGISTRO, PVC, SOLDÁVEL, DN 60M M X 2, INSTALADO EM PRUMADA DE ÁGUA - FORNECIMENTO E INSTALAÇÃO. AF_12/2014 | unid | 8 | 13.21 | 16.27 | 130.16 | 0.02037% | O | 89610 | 13.9 |  | 8
12.3.32 | 89613 | ADAPTADOR CURTO COM BOLSA E ROSCA PARA REGISTRO, PVC, SOLDÁVEL, DN 75M M X 2.1/2, INSTALADO EM PRUMADA DE ÁGUA - FORNECIMENTO E INSTALAÇÃO.AF_12/2014 | unid | 2 | 19.11 | 23.53 | 47.06 | 0.007366% | O | 89613 | 20.12 |  | 2
12.3.33 | 89596 | ADAPTADOR CURTO COM BOLSA E ROSCA PARA REGISTRO, PVC, SOLDÁVEL, DN 50M M X 1.1/2, INSTALADO EM PRUMADA DE ÁGUA - FORNECIMENTO E INSTALAÇÃO.AF_12/2014 | unid | 26 | 6.85 | 8.44 | 219.44 | 0.03435% | O | 89596 | 7.21 |  | 26
12.3.34 | 89396 | TÊ COM BUCHA DE LATÃO NA BOLSA CENTRAL, PVC, SOLDÁVEL, DN 25MM X 1/2,INSTALADO EM RAMAL OU SUB-RAMAL DE ÁGUA - FORNECIMENTO E INSTALAÇÃO.AF_12/2014 | unid | 13 | 13.29 | 16.37 | 212.81 | 0.03331% | O | 89396 | 13.99 |  | 13
12.3.35 | 89398 | TE, PVC, SOLDÁVEL, DN 32MM, INSTALADO EM RAMAL OU SUB-RAMAL DE ÁGUA -FORNECIMENTO E INSTALAÇÃO. AF_12/2014 | unid | 7 | 11.42 | 14.06 | 98.42 | 0.01541% | O | 89398 | 12.02 |  | 7
12.3.36 | 89400 | TÊ DE REDUÇÃO, PVC, SOLDÁVEL, DN 32MM X 25MM, INSTALADO EM RAMAL OU SUB-RAMAL DE ÁGUA - FORNECIMENTO E INSTALAÇÃO. AF_12/2014 | unid | 1 | 12.85 | 15.82 | 15.82 | 0.002476% | O | 89400 | 13.53 |  | 1
12.3.37 | 89402 | TUBO, PVC, SOLDÁVEL, DN 25MM, INSTALADO EM RAMAL DE DISTRIBUIÇÃO DE ÁGUA - FORNECIMENTO E INSTALAÇÃO. AF_12/2014 | m | 14 | 6.27 | 7.72 | 108.08 | 0.01692% | O | 89402 | 6.6 |  | 44
12.3.39 | 89449 | TUBO, PVC, SOLDÁVEL, DN 50MM, INSTALADO EM PRUMADA DE ÁGUA - FORNECIMENTO E INSTALAÇÃO. AF_12/2014 | m | 28 | 11.43 | 14.08 | 394.24 | 0.06171% | O | 89449 | 12.03 |  | 13
12.3.40 | 89450 | TUBO, PVC, SOLDÁVEL, DN 60MM, INSTALADO EM PRUMADA DE ÁGUA - FORNECIMENTO E INSTALAÇÃO. AF_12/2014 | m | 19 | 18.85 | 23.21 | 440.99 | 0.06903% | O | 89450 | 19.84 |  | 19
12.3.41 | 89985 | REGISTRO DE PRESSÃO BRUTO, LATÃO, ROSCÁVEL, 3/4", COM ACABAMENTO E CANOPLA CROMADOS. FORNECIDO E INSTALADO EM RAMAL DE ÁGUA. AF_12/2014 | unid | 2 | 65.77 | 81 | 162 | 0.02536% | O | 89985 | 69.23 |  | 2
12.3.42 | 89987 | REGISTRO DE GAVETA BRUTO, LATÃO, ROSCÁVEL, 3/4", COM ACABAMENTO E CANOPLA CROMADOS. FORNECIDO E INSTALADO EM RAMAL DE ÁGUA. AF_12/2014 | unid | 2 | 69.24 | 85.27 | 170.54 | 0.0267% | O | 89987 | 72.88 |  | 1
12.3.43 | 94792 | REGISTRO DE GAVETA BRUTO, LATÃO, ROSCÁVEL, 1, COM ACABAMENTO E CANOPLA CROMADOS, INSTALADO EM RESERVAÇÃO DE ÁGUA DE EDIFICAÇÃO QUE POSSUA RESERVATÓRIO DE FIBRA/FIBROCIMENTO FORNECIMENTO E INSTALAÇÃO. AF_06/2016 | unid | 7 | 98.07 | 120.77 | 845.39 | 0.1323% | O | 94792 | 103.23 |  | 5
12.3.47 | 99635 | VÁLVULA DE DESCARGA METÁLICA, BASE 1 1/2 ", ACABAMENTO METALICO CROMADO - FORNECIMENTO E INSTALAÇÃO. AF_01/2019 | unid | 7 | 219.31 | 270.08 | 1890.56 | 0.2959% | O | 99635 | 230.85 |  | 13
12.3.48 | 91222 | RASGO EM ALVENARIA PARA RAMAIS/ DISTRIBUIÇÃO COM DIÂMETROS MAIORES QUE 40 MM E MENORES OU IGUAIS A 75 MM. AF_05/2015 | m | 41.5 | 9.25 | 11.39 | 472.69 | 0.07399% | O | 91222 | 9.74 |  | 32
12.3.49 | 90443 | RASGO EM ALVENARIA PARA RAMAIS/ DISTRIBUIÇÃO COM DIAMETROS MENORES OU IGUAIS A 40 MM. AF_05/2015 | m | 11.5 | 8.59 | 10.58 | 121.67 | 0.01905% | O | 90443 | 9.04 |  | 58
12.3.50 | 90466 | CHUMBAMENTO LINEAR EM ALVENARIA PARA RAMAIS/DISTRIBUIÇÃO COM DIÂMETROS MENORES OU IGUAIS A 40 MM. AF_05/2015 | m | 41.5 | 8.59 | 10.58 | 439.07 | 0.06873% | O | 90466 | 9.04 |  | 58
12.3.51 | 90467 | CHUMBAMENTO LINEAR EM ALVENARIA PARA RAMAIS/DISTRIBUIÇÃO COM DIÂMETROS MAIORES QUE 40 MM E MENORES OU IGUAIS A 75 MM. AF_05/2015 | m | 11.5 | 13.59 | 16.74 | 192.51 | 0.03013% | O | 90467 | 14.3 |  | 32
12.3.52 | 89625 | TE, PVC, SOLDÁVEL, DN 50MM, INSTALADO EM PRUMADA DE ÁGUA - FORNECIMENTO E INSTALAÇÃO. AF_12/2014 | unid | 2 | 13.83 | 17.03 | 34.06 | 0.005332% | O | 89625 | 14.56 |  | 2
|  | SUBTOTAL |  |  |  |  | 11492.06 | 1.799%
12.4 |  | DRENAGEM PLUVIAL
12.4.4 | 89578 | TUBO PVC, SÉRIE R, ÁGUA PLUVIAL, DN 100 MM, FORNECIDO E INSTALADO EM CONDUTORES VERTICAIS DE ÁGUAS PLUVIAIS. AF_12/2014 | m | 55.75 | 27.66 | 34.06 | 1898.85 | 0.2972% | O | 89578 | 29.12 |  | 93
12.4.6 | 89529 | JOELHO 90 GRAUS, PVC, SERIE R, ÁGUA PLUVIAL, DN 100 MM, JUNTA ELÁSTICA, FORNECIDO E INSTALADO EM RAMAL DE ENCAMINHAMENTO. AF_12/2014 | unid | 28 | 26.61 | 32.77 | 917.56 | 0.1436% | O | 89529 | 28.01 |  | 26
12.4.11 | 91181 | FIXAÇÃO DE TUBOS HORIZONTAIS DE PVC, CPVC OU COBRE DIÂMETROS MAIORES QUE 75 MM COM ABRAÇADEIRA METÁLICA RÍGIDA TIPO D 3" , FIXADA DIRETAMENTE NA LAJE. AF_05/2015 | m | 55.75 | 4.23 | 5.21 | 290.46 | 0.04547% | O | 91181 | 4.45 |  | 64
|  | SUBTOTAL |  |  |  |  | 3106.87 | 0.4863%
|  | TOTAL ITEM 12.0 |  |  |  |  | 27162.54 | 4.252%
13.0 |  | INSTALAÇÕES ELÉTRICAS
13.1 | 91924 | CABO DE COBRE FLEXÍVEL ISOLADO, 1,5 MM², ANTI-CHAMA 450/750 V, PARA CIRCUITOS TERMINAIS - FORNECIMENTO E INSTALAÇÃO. AF_12/2015 | m | 89.52 | 1.98 | 2.44 | 218.43 | 0.03419% | O | 91924 | 2.08 |  | 2603.1
13.2 | 91926 | CABO DE COBRE FLEXÍVEL ISOLADO, 2,5 MM², ANTI-CHAMA 450/750 V, PARA CIRCUITOS TERMINAIS - FORNECIMENTO E INSTALAÇÃO. AF_12/2015 | m | 731.58 | 2.89 | 3.56 | 2604.42 | 0.4077% | O | 91926 | 3.04 |  | 2853.3
13.4 | 91932 | CABO DE COBRE FLEXÍVEL ISOLADO, 10 MM², ANTI-CHAMA 450/750 V, PARA CIRCUITOS TERMINAIS - FORNECIMENTO E INSTALAÇÃO. AF_12/2015 | m | 270.59 | 10.7 | 13.18 | 3566.38 | 0.5583% | O | 91932 | 11.26 |  | 103.3
13.5 | 92981 | CABO DE COBRE FLEXÍVEL ISOLADO, 16 MM², ANTI-CHAMA 450/750 V, PARA DISTRIBUIÇÃO - FORNECIMENTO E INSTALAÇÃO. AF_12/2015 | m | 5 | 11.35 | 13.98 | 69.9 | 0.01094% | O | 92981 | 11.95 |  | 425
13.6 | 92985 | CABO DE COBRE FLEXÍVEL ISOLADO, 35 MM², ANTI-CHAMA 450/750 V, PARA DISTRIBUIÇÃO - FORNECIMENTO E INSTALAÇÃO. AF_12/2015 | m | 20 | 26.16 | 32.22 | 644.4 | 0.1009% | O | 92983 | 27.54 |  | 8.2
13.8 | 92865 | CAIXA OCTOGONAL 4" X 4", METÁLICA, INSTALADA EM LAJE - FORNECIMENTO E INSTALAÇÃO. AF_12/2015 | unid | 36 | 6.94 | 8.55 | 307.8 | 0.04818% | O | 92865 | 7.3 |  | 276
13.9 | 92869 | CAIXA RETANGULAR 4" X 2" BAIXA (0,30 M DO PISO), METÁLICA, INSTALADA EM PAREDE - FORNECIMENTO E INSTALAÇÃO. AF_12/2015 | unid | 4 | 6.12 | 7.54 | 30.16 | 0.004721% | O | 92869 | 6.44 |  | 37
13.10 | 92868 | CAIXA RETANGULAR 4" X 2" MÉDIA (1,30 M DO PISO), METÁLICA, INSTALADA EM PAREDE - FORNECIMENTO E INSTALAÇÃO. AF_12/2015 | unid | 27 | 9.39 | 11.56 | 312.12 | 0.04886% | O | 92868 | 9.88 |  | 65
13.11 | 92867 | CAIXA RETANGULAR 4" X 2" ALTA (2,00 M DO PISO), METÁLICA, INSTALADA EM PAREDE - FORNECIMENTO E INSTALAÇÃO. AF_12/2015 | unid | 5 | 18.1 | 22.29 | 111.45 | 0.01745% | O | 92867 | 19.05 |  | 47
13.12 | 91855 | ELETRODUTO FLEXÍVEL CORRUGADO REFORÇADO, PVC, DN 25 MM (3/4"), PARA CIRCUITOS TERMINAIS, INSTALADO EM PAREDE - FORNECIMENTO E INSTALAÇÃO. AF_12/2015 | m | 96.58 | 6.8 | 8.37 | 808.37 | 0.1265% | O | 91855 | 7.16 |  | 1293.4
13.13 | 91845 | ELETRODUTO FLEXÍVEL CORRUGADO REFORÇADO, PVC, DN 25 MM (3/4"), PARA CIRCUITOS TERMINAIS, INSTALADO EM LAJE - FORNECIMENTO E INSTALAÇÃO. AF_12/2015 | m | 64.38 | 5.18 | 6.38 | 410.74 | 0.06429% | O | 91845 | 5.45 |  | 666.3
13.16 | 95745 | ELETRODUTO DE AÇO GALVANIZADO, CLASSE LEVE, DN 20 MM (3/4), APARENTE, INSTALADO EM TETO - FORNECIMENTO E INSTALAÇÃO. AF_11/2016_P | m | 119.1 | 14.21 | 17.5 | 2084.25 | 0.3263% | O | 95745 | 14.96 |  | 50.6
13.21 | 90447 | RASGO EM ALVENARIA PARA ELETRODUTOS COM DIAMETROS MENORES OU IGUAIS A 40 MM. AF_05/2015 | m | 96.58 | 4.38 | 5.39 | 520.57 | 0.08149% | O | 90447 | 4.61 |  | 1488.1
13.23 | 90466 | CHUMBAMENTO LINEAR EM ALVENARIA PARA RAMAIS/DISTRIBUIÇÃO COM DIÂMETROS MENORES OU IGUAIS A 40 MM. AF_05/2015 | m | 96.58 | 8.82 | 10.86 | 1048.86 | 0.1642% | O | 90466 | 9.28 |  | 1488.1
13.27 | 92000 | TOMADA BAIXA DE EMBUTIR (1 MÓDULO), 2P+T 10 A, INCLUINDO SUPORTE E PLACA - FORNECIMENTO E INSTALAÇÃO. AF_12/2015 | unid | 4 | 18.79 | 23.14 | 92.56 | 0.01449% | O | 92000 | 19.78 |  | 36
13.30 | 91992 | TOMADA ALTA DE EMBUTIR (1 MÓDULO), 2P+T 10 A, INCLUINDO SUPORTE E PLACA - FORNECIMENTO E INSTALAÇÃO. AF_12/2015 | unid | 5 | 27.15 | 33.44 | 167.2 | 0.02617% | O | 91992 | 28.58 |  | 47
13.31 | 101880 | QUADRO DE DISTRIBUIÇÃO DE ENERGIA EM CHAPA DE AÇO GALVANIZADO, DE EMBUTIR, COM BARRAMENTO TRIFÁSICO, PARA 30 DISJUNTORES DIN 150A - FORNECIMENTO E INSTALAÇÃO. AF_10/2020 | unid | 1 | 457.12 | 562.94 | 562.94 | 0.08812% | O | 101880 | 481.18 |  | 4
13.32 | 90458 | QUEBRA EM ALVENARIA PARA INSTALAÇÃO DE QUADRO DISTRIBUIÇÃO GRANDE (76X40 CM). AF_05/2015 | unid | 1 | 18.27 | 22.5 | 22.5 | 0.003522% | O | 90458 | 19.23 |  | 4
13.33 | 97585 | LUMINÁRIA TIPO CALHA, DE SOBREPOR, COM 2 LÂMPADAS TUBULARES FLUORESCENTES DE 18 W, COM REATOR DE PARTIDA RÁPIDA - FORNECIMENTO E INSTALAÇÃO. AF_02/2020 | unid | 22 | 63.74 | 78.5 | 1727 | 0.2703% | O | 97585 | 67.09 |  | 262
13.34 | 101666 | REFLETOR RETANGULAR FECHADO, COM LÂMPADA VAPOR METÁLICO 400 W - FORNECIMENTO E INSTALAÇÃO. AF_08/2020 | unid | 14 | 248.47 | 305.99 | 4283.86 | 0.6706% | O | 101666 | 261.55 |  | 14
13.35 | ELE-EEN-030 | ENTRADADEENERGIAEMCAIXADECHAPADEAÇO,DIMENSÕES500 X 600 X 270 MM, POTÊNCIA DE 25 A 30 KW | unid | 1 | 1158.9 | 1427.19 | 1427.19 | 0.2234% | O | ELE-EEN-030 | 1219.89 |  | 1
13.36 | ELE-ENV-005 | ENVELOPEDECONCRETOPARAPROTEÇÃODETUBOSDEPVCENTERRADO - CONCRETO TIPO A FCK = 13,5 MPA | m³ | 1 | 369.82 | 455.43 | 455.43 | 0.07129% | O | ELE-ENV-005 | 389.28 |  | 1
13.37 | 96985 | HASTE DE ATERRAMENTO 5/8 PARA SPDA - FORNECIMENTO E INSTALAÇÃO. AF_12/2017 | unid | 3 | 39.69 | 48.88 | 146.64 | 0.02295% | O | 96985 | 41.78 |  | 19
13.38 | 96977 | CORDOALHA DE COBRE NU 50 MM², ENTERRADA, SEM ISOLADOR - FORNECIMENTO E INSTALAÇÃO. AF_12/2017 | m | 9.8 | 35.82 | 44.11 | 432.28 | 0.06767% | O | 96977 | 37.7 |  | 130
13.42 | 91953 | INTERRUPTOR SIMPLES (1 MÓDULO), 10A/250V, INCLUINDO SUPORTE E PLACA - FORNECIMENTO E INSTALAÇÃO. AF_12/2015 | unid | 10 | 17.77 | 21.88 | 218.8 | 0.03425% | O | 91953 | 18.7 |  | 18
13.49 | 91967 | INTERRUPTOR SIMPLES (3 MÓDULOS), 10A/250V, INCLUINDO SUPORTE E PLACA - FORNECIMENTO E INSTALAÇÃO. AF_12/2015 | unid | 1 | 38.48 | 47.39 | 47.39 | 0.007418% | O | 91967 | 40.51 |  | 12
13.50 | 93654 | DISJUNTOR MONOPOLAR TIPO DIN, CORRENTE NOMINAL DE 16A - FORNECIMENTO E INSTALAÇÃO. AF_10/2020 | unid | 1 | 13.32 | 16.4 | 16.4 | 0.002567% | O | 93654 | 14.02 |  | 9
13.51 | 93661 | DISJUNTOR BIPOLAR TIPO DIN, CORRENTE NOMINAL DE 16A - FORNECIMENTO E INSTALAÇÃO. AF_10/2020 | unid | 6 | 68.1 | 83.87 | 503.22 | 0.07877% | O | 93661 | 71.68 |  | 22
13.52 | 93664 | DISJUNTOR BIPOLAR TIPO DIN, CORRENTE NOMINAL DE 32A - FORNECIMENTO E INSTALAÇÃO. AF_10/2020 | unid | 5 | 71.68 | 88.27 | 441.35 | 0.06909% | O | 93664 | 75.45 |  | 2
13.56 | ELE-DIS-048 | DISJUNTOR TRIPOLAR TERMOMAGNÉTICO 10KA, DE 125A | unid | 2 | 253.89 | 312.67 | 625.34 | 0.09789% | O | ELE-DIS-048 | 267.25 |  | 2
13.57 | ELE-SUP-005 | SUPRESSORDESURTOPARAPROTEÇÃOPRIMÁRIAEMQGD,ATÉ1,5 KV - 5 KA | unid | 16 | 215.67 | 265.6 | 4249.6 | 0.6652% | O | ELE-SUP-005 | 227.02 |  | 16
|  | TOTAL ITEM 13.0 |  |  |  |  | 28157.55 | 4.408%
14.0 |  | INSTALAÇÕES DE COMBATE A INCÊNDIO
14.1 | ED-50193 INC-EXT-016 | EXTINTOR DE INCÊNDIO TIPO PÓ QUÍMICO 2-A:20-B:C, CAPACIDADE 6 KG | unid | 3 | 144.5 | 177.95 | 533.85 | 0.08357% | O | ED-50193 INC-EXT-016 | 152.1 |  | 11 | 4
14.12 | ED-50196 INC-LUM-005 | LUMINÁRIA DE EMERGÊNCIA AUTÔNOMA IE-16 COM LÂMPADA DE 8 W | unid | 6 | 64.61 | 79.57 | 477.42 | 0.07473% | O | ED-50196 INC-LUM-005 | 68.01 |  | 12 | 4
14.13 | ED-50206 INC-PLA-040 | PLACA FOTOLUMINESCENTE "A5" - TRIÂNGULO 300 MM (RISCO DE INCÊNDIO) | unid | 1 | 27.46 | 33.82 | 33.82 | 0.005294% | O | ED-50206 INC-PLA-040 | 28.91 |  | 5
14.17 | ED-50199 INC-PLA-005 | PLACA FOTOLUMINESCENTE "E5" - 300 X 300 MM | unid | 3 | 15.16 | 18.67 | 56.01 | 0.008767% | O | ED-50199 INC-PLA-005 | 15.96 |  | 11 | 4
14.21 | ED-50201 INC-PLA-015 | PLACA FOTOLUMINESCENTE "S1" OU "S2" - 380 X 190 MM (SAÍDA - DIREITA) | unid | 2 | 15.65 | 19.27 | 38.54 | 0.006033% | O | ED-50201 INC-PLA-015 | 16.47 |  | 15 | 4
14.22 | ED-50202 INC-PLA-020 | PLACA FOTOLUMINESCENTE "S1" OU "S2" - 380 X 190 MM (SAÍDA - ESQUERDA) | unid | 2 | 15.65 | 19.27 | 38.54 | 0.006033% | O | ED-50202 INC-PLA-020 | 16.47 |  | 10 | 4
14.24 | ED-50205 INC-PLA-035 | PLACA FOTOLUMINESCENTE "S12" - 380 X 190 MM (SAÍDA) | unid | 1 | 15.65 | 19.27 | 19.27 | 0.003016% | O | ED-50205 INC-PLA-035 | 16.47 |  | 5 | 2
14.25 | COTAÇÃO | PLACA FOTOLUMINESCENTE "M1" - 570 MM | unid | 1 | 27.46 | 33.82 | 33.82 | 0.005294% | O | COTAÇÃO | 28.91 |  | 1
14.26 | COTAÇÃO | PLACA FOTOLUMINESCENTE "M2" - 570 X 285 MM | unid | 1 | 27.46 | 33.82 | 33.82 | 0.005294% | O | COTAÇÃO | 28.91 |  | 1
|  | TOTAL ITEM 14.0 |  |  |  |  | 1265.09 | 0.198%
15.0 |  | SERVIÇOS FINAIS
15.1 | ED-48439 DEM-CER-005 | REMOÇÃO DE CERCA | m² | 220.92 | 11.45 | 14.1 | 3114.97 | 0.4876% | O | ED-48439 DEM-CER-005 | 12.05 |  | 503.2 | 0
15.2 | ED-50266 LIM-GER-005 | LIMPEZA FINAL PARA ENTREGA DA OBRA | m² | 220.92 | 4.32 | 5.32 | 1175.29 | 0.184% | O | ED-50266 LIM-GER-005 | 4.55 |  | 1345 | 704
|  | TOTAL ITEM 22.0 |  |  |  |  | 4290.26 | 0.6716%
|  | TOTAL DA OBRA |  |  |  |  | 638838.8 | #REF!
#REF!
3151336.11

## C.F.F GERAL
PREFEITURA MUNICIPAL DE PATROCÍNIO
CRONOGRAMA FÍSICO FINANCEIRO - GERAL DA OBRA
OBRA: CONSTRUÇÃO DE ESCOLA NO BAIRRO NAÇÕES
PRAZO DE OBRA: 7 MESES
ITEM | Discriminação dos Serviços | Peso % | Valor R$ | 1 MÊS |  | 2 MÊS |  | 3 MÊS
|  |  |  | % | R$ | % | R$ | % | R$
1.0 | SERVIÇOS INICIAIS | 5.859% | 37428.74 | 96% | 35931.5904 | 2% | 748.5748 | 2% | 748.5748
3.0 | INFRAESTRUTURA | 6.74% | 43055.56 | 100% | 43055.56 |  | 0 |  | 0
4.0 | ESTRUTURA | 8.601% | 54948.14 | 90% | 49453.326 | 10% | 5494.814 |  | 0
5.0 | ALVENARIA | 5.048% | 32245.83 | 90% | 29021.247 | 10% | 3224.583 |  | 0
6.0 | REVESTIMENTO | 6.158% | 39340.74 |  | 0 | 90% | 35406.666 | 10% | 3934.074
7.0 | PISO | 20% | 127741.99 |  | 0 | 25% | 31935.4975 | 75% | 95806.4925
8.0 | COBERTURA | 26.4% | 168658.26 | 33% | 55657.2258 | 67% | 113001.0342 |  | 0
9.0 | ESQUADRIAS | 3.129% | 19989.82 |  | 0 | 10% | 1998.982 | 90% | 17990.838
10.0 | PINTURA | 5.71% | 36475.26 |  | 0 |  | 0 | 100% | 36475.26
11.0 | DIVERSOS | 2.83% | 18079.02 |  | 0 |  | 0 | 100% | 18079.02
12.0 | INSTALAÇÕES HIDROSSANITÁRIAS | 4.252% | 27162.54 |  | 0 | 70% | 19013.778 | 30% | 8148.762
13.0 | INSTALAÇÕES ELÉTRICAS | 4.408% | 28157.55 | 10% | 2815.755 | 10% | 2815.755 | 80% | 22526.04
14.0 | INSTALAÇÕES DE COMBATE A INCÊNDIO | 0.198% | 1265.09 |  | 0 |  | 0 | 100% | 1265.09
15.0 | SERVIÇOS FINAIS | 0.6716% | 4290.26 |  | 0 |  | 0 | 100% | 4290.26
TOTAL SIMPLES |  | 100% | 638838.8 | 33.8% | 215934.7042 | 33.44% | 213639.6845 | 32.76% | 209264.4113
TOTAL ACUMULADO |  |  |  | 33.8% | 215934.7042 | 67.24% | 429574.3887 | 100% | 638838.8
ITEM | Discriminação dos Serviços | Peso % | Valor R$ | 13 MÊS |  | 14 MÊS |  | 15 MÊS
|  |  |  | % | R$ | % | R$ | % | R$
1.0 | SERVIÇOS INICIAIS | 5.859% | 37428.74 |  | 0 |  | 0 |  | 0 | #REF!
#REF! | #REF! | #REF! | #REF! |  | #REF! |  | #REF! |  | #REF! | #REF!
3.0 | INFRAESTRUTURA | 6.74% | 43055.56 |  | 0 |  | 0 |  | 0 | #REF!
4.0 | ESTRUTURA | 8.601% | 54948.14 |  | 0 |  | 0 |  | 0 | #REF!
5.0 | ALVENARIA | 5.048% | 32245.83 |  | 0 |  | 0 |  | 0 | #REF!
6.0 | REVESTIMENTO | 6.158% | 39340.74 |  | 0 |  | 0 |  | 0 | #REF!
7.0 | PISO | 20% | 127741.99 |  | 0 |  | 0 |  | 0 | #REF!
8.0 | COBERTURA | 26.4% | 168658.26 |  | 0 |  | 0 |  | 0 | #REF!
9.0 | ESQUADRIAS | 3.129% | 19989.82 |  | 0 |  | 0 |  | 0 | #REF!
10.0 | PINTURA | 5.71% | 36475.26 |  | 0 |  | 0 |  | 0 | #REF!
11.0 | DIVERSOS | 2.83% | 18079.02 |  | 0 |  | 0 |  | 0 | #REF!
12.0 | INSTALAÇÕES HIDROSSANITÁRIAS | 4.252% | 27162.54 |  | 0 |  | 0 |  | 0 | #REF!
13.0 | INSTALAÇÕES ELÉTRICAS | 4.408% | 28157.55 |  | 0 |  | 0 |  | 0 | #REF!
14.0 | INSTALAÇÕES DE COMBATE A INCÊNDIO | 0.198% | 1265.09 |  | 0 |  | 0 |  | 0 | #REF!
15.0 | SERVIÇOS FINAIS | 0.6716% | 4290.26 |  | 0 |  | 0 |  | 0 | #REF!
TOTAL SIMPLES |  | #REF! | #REF! | #REF! | #REF! | #REF! | #REF! | #REF! | #REF!
TOTAL ACUMULADO |  |  |  | #REF! | #REF! | #REF! | #REF! | #REF! | #REF!

## BASE (hidden)
COMPOSIÇÃO DE PREÇO UNITÁRIO | [6 empty] | REFERÊNCIA
ITEM | CÓDIGO | DESCRIÇÃO DOS SERVIÇOS | UN | QUANTIDADE | CUSTO UNITÁRIO | VALOR TOTAL
#REF! | #REF! |  |  |  |  | 52125.17
1 | COTAÇÃO | BARRAMENTO DE COBRE PARA 100 A | UN | 2 | 72.9 | 145.8
3 | ORSE 3803 | BOTÃO PULSATIVO DE COMANDO | UN | 2 | 52.94 | 105.88
4 | ORSE 3805 | BOTOEIRA (BOTÃO DE COMANDO DUPLO E BOTÃO COM FECHADURA DE SEGURANÇA) | UN | 1 | 107.64 | 107.64
5 | ORSE 9425 | CAIXA DE MONTAGEM | UN | 1 | 82.72 | 82.72
6 | 72322 | CHAVE SECCIONADORA TRIPOLAR 160 A, ABERTURA SOB CARGA, COM FUSÍVEIS NH - 100A/250V - FORNECIMENTO E INSTALACAO | UN | 1 | 431.72 | 431.72
7.1 | COTAÇÃO | CONTATOR 3RT10-44 | UN | 1 | 1435.05 | 1435.05 | SINAPI - 72345
7.2 | MAO-AJD-015 | AJUDANTE DE ELETRICISTA COM ENCARGOS COMPLEMENTARES | H | 4.5 | 13.69 | 61.61
7.3 | MAO-OFC-035 | ELETRICISTA COM ENCARGOS COMPLEMENTARES | H | 4.5 | 17.97 | 80.87
7.4 | SINAPI 88266 | ELETROTÉCNICO COM ENCARGOS COMPLEMENTARES | H | 0.5 | 19.98 | 9.99
8 | ELE-DIS-005 | DISJUNTOR MONOPOLAR 10 A | UN | 95 | 16.59 | 1576.05
9 | ELE-DIS-007 | DISJUNTOR MONOPOLAR 16 A | UN | 29 | 16.59 | 481.11
10 | ELE-DIS-009 | DISJUNTOR MONOPOLAR 25 A | UN | 20 | 16.59 | 331.8
11 | ELE-DIS-060 | DISJUNTOR BIPOLAR 10 A | UN | 1 | 40.78 | 40.78
12 | ELE-DIS-036 | DISJUNTOR TRIPOLAR 16 A | UN | 13 | 73.46 | 954.98
13 | ELE-DIS-037 | DISJUNTOR TRIPOLAR 20 A | UN | 6 | 73.46 | 440.76
14 | ELE-DIS-038 | DISJUNTOR TRIPOLAR 25 A | UN | 20 | 73.46 | 1469.2
15 | ELE-DIS-041 | DISJUNTOR TRIPOLAR 40 A | UN | 4 | 73.46 | 293.84
16 | ELE-DIS-042 | DISJUNTOR TRIPOLAR 50 A | UN | 4 | 73.46 | 293.84
17 | ELE-DIS-043 | DISJUNTOR TRIPOLAR 63 A | UN | 9 | 94.44 | 849.96
18 | ELE-DIS-045 | DISJUNTOR TRIPOLAR 90 A | UN | 1 | 94.44 | 94.44
19 | ELE-DIS-046 | DISJUNTOR TRIPOLAR 100 A | UN | 3 | 94.44 | 283.32
20 | ELE-DIS-050 | DISJUNTOR TRIPOLAR 160 A | UN | 2 | 264.99 | 529.98
21 | 74130/009 | DISJUNTOR TRIPOLAR EM CAIXA MOLDADA 630 A | UN | 1 | 2003.7 | 2003.7
22 | 74130/008 | DISJUNTOR TRIPOLAR EM CAIXA MOLDADA 320 A | UN | 2 | 1221.55 | 2443.1
23 | ELE-SUP-005 | DISPOSITIVO DE PROTEÇÃO CONTRA SURTOS - CLASSE II | UN | 88 | 221.37 | 19480.56
24 |  | INTERRUPTOR DR FASE/NEUTRO | UN | 34 | 169.46 | 5761.64
24.1 | COTAÇÃO | INTERRUPTOR DR FASE/NEUTRO | UN | 1 | 140.31 | 140.31 | SINAPI - 91980 E 91981
24.2 | MAO-AJD-015 | AJUDANTE DE ELETRICISTA COM ENCARGOS COMPLEMENTARES | H | 0.78 | 13.69 | 10.68
24.3 | MAO-OFC-035 | ELETRICISTA COM ENCARGOS COMPLEMENTARES | H | 1.028 | 17.97 | 18.47
25 |  | INTERRUPTOR DR TETRAPOLAR 100 A | UN | 2 | 330.22 | 660.44
25.1 | COTAÇÃO | INTERRUPTOR DR TETRAPOLAR 100 A | UN | 1 | 271.91 | 271.91 | SINAPI - 91980 E 91981
25.2 | MAO-AJD-015 | AJUDANTE DE ELETRICISTA COM ENCARGOS COMPLEMENTARES | H | 1.56 | 13.69 | 21.36
25.3 | MAO-OFC-035 | ELETRICISTA COM ENCARGOS COMPLEMENTARES | H | 2.056 | 17.97 | 36.95
26 | ORSE 11376 | QUADRO GERAL DE DISTRIBUIÇÃO DE EMBUTIR, COM BARRAMENTO TRIFÁSICO EM ESPINHA DE PEIXE 630 A, EM CHAPA GALVANIZADA, MEDINDO:1200X800X250CM, EXCLUSIVE DISJUNTORES | UN | 1 | 2293.61 | 2293.61
27.1 | COTAÇÃO | QUADRO DE COMANDO 350X200X150 | UN | 1 | 114.74 | 114.74 | SINAPI - 83370
27.2 | SINAPI 87367 | ARGAMASSA TRAÇO 1:1:6 (CIMENTO, CAL E AREIA MÉDIA) PARA EMBOÇO/MASSA ÚNICA/ASSENTAMENTO DE ALVENARIA DE VEDAÇÃO, PREPARO MANUAL. AF_06/2014 | M3 | 0.0035 | 401.13 | 1.4
27.3 | MAO-AJD-015 | AJUDANTE DE ELETRICISTA COM ENCARGOS COMPLEMENTARES | H | 1.75 | 13.69 | 23.96
27.4 | MAO-OFC-035 | ELETRICISTA COM ENCARGOS COMPLEMENTARES | H | 1.75 | 17.97 | 31.45
27.5 | MAO-OFC-075 | PEDREIRO COM ENCARGOS COMPLEMENTARES | H | 0.4 | 17.79 | 7.12
27.6 | MAO-AJD-040 | SERVENTE COM ENCARGOS COMPLEMENTARES | H | 0.4 | 12.88 | 5.15
28 | ELE-QUA-020 | QUADRO DE DISTRIBUIÇÃO PARA 36 MÓDULOS COM BARRAMENTO 100 A | UN | 1 | 376.01 | 376.01
29 | ELE-QUA-032 | QUADRO DE DISTRIBUIÇÃO DE LUZ EM PVC DE EMBUTIR, ATÉ 16 DIVISÕES MODULARES, DIMENSÕES EXTERNAS 260 X 310 X 85 MM | UN | 19 | 341.06 | 6480.14
30 | ELE-QUA-015 | QUADRO DE DISTRIBUIÇÃO PARA 24 MÓDULOS COM BARRAMENTO 100 A | UN | 4 | 295.38 | 1181.52
31 | ELE-QUA-025 | QUADRO DE DISTRIBUIÇÃO PARA 42 MÓDULOS COM BARRAMENTO 100 A | UN | 1 | 659.61 | 659.61