## Memoria_Calculo_Estrutura
QUANTITATIVO DE AÇO - SAPATAS
| 5 | 6.3 | 8 | 10 | 12.5 | 16
P1 | 2.22 |  |  | 4.96 | 59.45
P2 | 2.22 |  |  | 12.39
P3 | 2.22 |  |  | 4.76 | 54.72
P4 | 2.22 |  |  | 10.61
P5 | 2.22 |  |  | 5.48 |  | 62.01
P6 | 2.22 |  |  | 12.39
TOTAL | 13.32 | 0 | 0 | 50.59 | 114.17 | 62.01
PESO LINEAR | 0.15413 | 0.2447 | 0.39458 | 0.61654 | 0.96334 | 1.5783
PESO TOTAL | 2.0531 | 0 | 0 | 31.1907 | 109.9848 | 97.8729
AÇO CA-50 | 239.0483 |  | AÇO | 241.1014
AÇO CA-60 | 2.0531
QUANTITATIVO DE AÇO - VIGAS BALDRAME
| 5 | 6.3 | 8 | 10 | 12.5 | 16
V1 | 27.38 |  | 32.51
V2 | 27.38 |  | 29.61
V3 | 16.28 |  | 15.12
V4 | 16.28 |  | 17.01
V5 | 16.28 |  | 15.12
V6 | 16.28 |  | 17.01
V7 | 16.28 |  | 15.12
TOTAL | 136.16 | 0 | 141.5 | 0 | 0 | 0
PESO LINEAR | 0.15413 | 0.2447 | 0.39458 | 0.61654 | 0.96334 | 1.5783
PESO TOTAL | 20.987 | 0 | 55.8338 | 0 | 0 | 0
AÇO CA-50 | 55.8338 |  | AÇO | 76.8208
AÇO CA-60 | 20.987
QUANTITATIVO DE AÇO - VIGAS FORRO
| 5 | 6.3 | 8 | 10 | 12.5 | 16
V1 | 27.38 |  | 26.16
V2 | 27.38 |  | 26.16
V3 | 16.28 |  | 17.41
V4 | 18.48 |  | 12.82 | 10.83
V5 | 16.28 |  | 17.16
TOTAL | 105.8 | 0 | 99.71 | 10.83 | 0 | 0
PESO LINEAR | 0.15413 | 0.2447 | 0.39458 | 0.61654 | 0.96334 | 1.5783
PESO TOTAL | 16.3075 | 0 | 39.3441 | 6.6771 | 0 | 0
AÇO CA-50 | 46.0212 |  | AÇO | 62.3286
AÇO CA-60 | 16.3075
QUANTITATIVO DE AÇO - LAJE DE COBERTURA
| 5 | 6.3 | 8 | 10 | 12.5 | 16
Barra N1 | 58.8
Barra N2 | 57.5
Barra N3 | 18.7
Barra N4 | 38.4
Barra N5 | 82.5
Barra N6 | 77.5
Barra N7 | 175.42
TOTAL | 508.82 | 0 | 0 | 0 | 0 | 0
PESO LINEAR | 0.15413 | 0.2447 | 0.39458 | 0.61654 | 0.96334 | 1.5783
PESO TOTAL | 78.4268 | 0 | 0 | 0 | 0 | 0
AÇO CA-50 | 0 |  | AÇO | 78.4268
AÇO CA-60 | 78.4268
QUANTITATIVO DE AÇO - PILARES
| 5 | 6.3 | 8 | 10 | 12.5 | 16
P1 | 29.82 |  |  | 25.2
P2 | 29.82 |  |  | 23.8
P3 | 29.82 |  |  | 25
P4 | 29.82 |  |  | 23.8
P5 | 29.82 |  |  | 25.6
P6 | 29.82 |  |  | 23.8
TOTAL | 178.92 | 0 | 0 | 147.2 | 0 | 0
PESO LINEAR | 0.15413 | 0.2447 | 0.39458 | 0.61654 | 0.96334 | 1.5783
PESO TOTAL | 27.5778 | 0 | 0 | 90.7545 | 0 | 0
AÇO CA-50 | 90.7545 |  | AÇO | 118.3323
AÇO CA-60 | 27.5778
TOTAL
FUNDAÇÃO | 241.1014
ESTRUTURA | 335.9086
QUANTITATIVO DE FORMAS EM TÁBUAS
| Fundação | EL.0,00 | EL.+3,00
Sapatas | 17.58
Lajes |  |  | 18.72
Vigas Fundo |  | 4.02 | 3.06
Forma Lateral |  | 15.9 | 10.2
Pilares |  | 6.48 | 14.5
TOTAL POR PAVTO | 17.58 | 26.4 | 46.48
TOTAL
FUNDAÇÃO | 17.58
ESTRUTURA | 72.88
QUANTITATIVO DE FORMAS EM COMPENSADO
| Fundação | EL.0,00 | EL.+3,00
Sapatas
Lajes |  |  | 22.05
Vigas Fundo
Forma Lateral
Pilares
TOTAL POR PAVTO | 0 | 0 | 22.05
TOTAL
FUNDAÇÃO | 0
ESTRUTURA | 22.05
QUANTITATIVO DE ESCORAMENTO METÁLICO
| Fundação | EL.0,00 | EL.+3,00
Sapatas
Lajes |  |  | 22.05
Vigas Fundo
Forma Lateral
Pilares
TOTAL POR PAVTO | 0 | 0 | 22.05
TOTAL
FUNDAÇÃO | 0
ESTRUTURA | 22.05
QUANTITATIVO DE VOLUME DE CONCRETO
| Fundação | EL.0,00 | EL.+3,00
Sapatas | 4.18
Lajes |  | 1.87
Vigas Fundo |  | 1.33 | 1.07
Pilares |  | 0.3 | 0.72
TOTAL POR PAVTO | 4.18 | 3.5 | 1.79
TOTAL
FUNDAÇÃO | 4.18
ESTRUTURA | 5.29
QUANTITATIVO DE ESCAVAÇÃO DE VALAS
| Horizontal | Vertical | Altura | Volume
Sapata P1 | 2.2 | 1.1 | 2.25 | 5.445
Sapata P2 | 1 | 0.85 | 1.9 | 1.615
Sapata P3 | 2.1 | 1.1 | 2.2 | 5.082
Sapata P4 | 0.9 | 0.75 | 1.9 | 1.2825
Sapata P5 | 2.6 | 1.3 | 2.4 | 8.112
Sapata P6 | 1 | 0.85 | 1.9 | 1.615
|  |  | TOTAL | 23.1515
| Comprimento | Base | Altura | Volume
Viga V1 | 6.3 | 0.4 | 0.3 | 0.756
Viga V2 | 6.3 | 0.4 | 0.3 | 0.756
Viga V3 | 3.2 | 0.4 | 0.3 | 0.384
Viga V4 | 3.2 | 0.4 | 0.3 | 0.384
Viga V5 | 3.2 | 0.4 | 0.3 | 0.384
Viga V6 | 3.2 | 0.4 | 0.3 | 0.384
Viga V7 | 3.2 | 0.4 | 0.3 | 0.384
|  |  | TOTAL | 3.048
ESCAVAÇÃO TOTAL | 26.1995
QUANTITATIVO DE COMPACTAÇÃO TERRENO - FUNDAÇÃO
| Horizontal | Vertical | Área |  |  | Comprimento | Base | Área
Sapata P1 | 2.2 | 1.1 | 2.42 |  | Viga V1 | 6.3 | 0.4 | 2.52
Sapata P2 | 1 | 0.85 | 0.85 |  | Viga V2 | 6.3 | 0.4 | 2.52
Sapata P3 | 2.1 | 1.1 | 2.31 |  | Viga V3 | 3.2 | 0.4 | 1.28
Sapata P4 | 0.9 | 0.75 | 0.675 |  | Viga V4 | 3.2 | 0.4 | 1.28
Sapata P5 | 2.6 | 1.3 | 3.38 |  | Viga V5 | 3.2 | 0.4 | 1.28
Sapata P6 | 1 | 0.85 | 0.85 |  | Viga V6 | 3.2 | 0.4 | 1.28
[5 empty] | Viga V7 | 3.2 | 0.4 | 1.28
|  | TOTAL | 10.485
[7 empty] | TOTAL | 11.44
COMPACTAÇÃO TOTAL | 21.925
QUANTITATIVO DE LASTRO DE CONCRETO - CINTAS
| Comprimento | Base | Altura | Volume
Viga V1 | 6.3 | 0.4 | 0.1 | 0.252
Viga V2 | 6.3 | 0.4 | 0.1 | 0.252
Viga V3 | 3.2 | 0.4 | 0.1 | 0.128
Viga V4 | 3.2 | 0.4 | 0.1 | 0.128
Viga V5 | 3.2 | 0.4 | 0.1 | 0.128
Viga V6 | 3.2 | 0.4 | 0.1 | 0.128
Viga V7 | 3.2 | 0.4 | 0.1 | 0.128
|  |  | TOTAL | 1.144
QUANTITATIVO DE ATERRO
| Horizontal | Vertical | Altura | Volume
Sapata P1 | 2.2 | 1.1 | 1.6 | 3.872
Sapata P2 | 1 | 0.85 | 1.6 | 1.36
Sapata P3 | 2.1 | 1.1 | 1.6 | 3.696
Sapata P4 | 0.9 | 0.75 | 1.6 | 1.08
Sapata P5 | 2.6 | 1.3 | 1.6 | 5.408
Sapata P6 | 1 | 0.85 | 1.6 | 1.36
|  |  | TOTAL | 16.776
QUANTITATIVO DE IMPERMEABILIZAÇÃO COM TINTA BETUMINOSA
| Comprimento | Altura | Lados | Área
Viga V1 | 6.3 | 0.3 | 2 | 3.78
Viga V2 | 6.3 | 0.3 | 2 | 3.78
Viga V3 | 3.2 | 0.3 | 2 | 1.92
Viga V4 | 3.2 | 0.3 | 2 | 1.92
Viga V5 | 3.2 | 0.3 | 2 | 1.92
Viga V6 | 3.2 | 0.3 | 2 | 1.92
Viga V7 | 3.2 | 0.3 | 2 | 1.92
|  |  | TOTAL | 17.16
QUANTITATIVO DE COMPACTAÇÃO DE TERRENO - LAJE
| Horizontal | Vertical | Área
Área 1 | 1.5 | 3.2 | 4.8
Área 2 | 1.4 | 3.2 | 4.48
Área 3 | 1.65 | 3.2 | 5.28
Área 4 | 1 | 3.2 | 3.2
|  | TOTAL | 17.76
QUANTITATIVO DE LASTRO DE CONCRETO - LAJE DE PISO
| Área | Espessura | Volume
Área 1 | 4.8 | 0.05 | 0.24
Área 2 | 4.48 | 0.05 | 0.224
Área 3 | 5.28 | 0.05 | 0.264
Área 4 | 3.2 | 0.05 | 0.16
|  | TOTAL | 0.888
QUANTITATIVO DE TELA SOLDADA Q92
| Área | Peso por m² | Peso
Área 1 | 4.8 | 1.48 | 7.104
Área 2 | 4.48 | 1.48 | 6.6304
Área 3 | 5.28 | 1.48 | 7.8144
Área 4 | 3.2 | 1.48 | 4.736
|  | TOTAL | 26.2848
Obs.: Foi utilizada a taxa de armação especificada na tabela de telas soldadas da Gerdau.

## Memoria_Calculo_Arquitetura
ALVENARIA COM ESPESSURA ACABADA DE 15 cm
PÉ-DIREITO: |  |  | A DESCONTAR
3 |  |  | Janela 1 |  | Janela 2 |  | Janela 3 |  | Porta 1
| Dimensão | Área das Paredes | Dim. Horiz. | Dim. Vertical | Dim. Horiz. | Dim. Vertical | Dim. Horiz. | Dim. Vertical | Dim. Horiz. | Dim. Vertical
H1 | 6.3 | 17.9 | 1 | 0.5 | 1 | 0.5
H2 | 6.3 | 18.4 | 1 | 0.5
V1 | 3.2 | 9.6
V2 | 2 | 6
V3 | 2 | 6
V4 | 2 | 6
V5 | 3.2 | 7.08 | [6 empty] | 1.2 | 2.1
TOTAL | 70.98
ENCUNHAMENTO DE ALVENARIA
PÉ-DIREITO: |  |  | A DESCONTAR
3 |  |  | Janela 1 |  | Janela 2 |  | Janela 3 |  | Porta 1
| Dimensão | Área das Paredes | Dim. Horiz. | Dim. Vertical | Dim. Horiz. | Dim. Vertical | Dim. Horiz. | Dim. Vertical | Dim. Horiz. | Dim. Vertical
H1 | 6.3 | 17.9 | 1 | 0.5 | 1 | 0.5
H2 | 6.3 | 18.4 | 1 | 0.5
V1 | 3.2 | 9.6
V2 | 2 | 6
V3 | 2 | 6
V4 | 2 | 6
V5 | 3.2 | 7.08 | [6 empty] | 1.2 | 2.1
Comprimento | 25
VERGAS DE JANELAS
[5 empty] | Janela 1 |  | Janela 2 |  | Janela 3
| 40 cm a mais | Compr. Linear | nº de Janelas | Vergas e Contra-Vergas | Dim. Horiz. | Dim. Vertical | Dim. Horiz. | Dim. Vertical | Dim. Horiz. | Dim. Vertical
H1 | 0.4 | 2 | 2 | 2.8 | 1 | 0.5 | 1 | 0.5
H2 | 0.4 | 1 | 1 | 1.4 | 1 | 0.5
Comprimento TOTAL | 4.2
Volume TOTAL | 0.09576
Obs.: Considerando b = 12 cm (alvenaria de 15 cm) e h = 19 cm
CONTRA-VERGAS DE JANELAS
[5 empty] | Janela 1 |  | Janela 2 |  | Janela 3
| 40 cm a mais | Compr. Linear | nº de Janelas | Vergas e Contra-Vergas | Dim. Horiz. | Dim. Vertical | Dim. Horiz. | Dim. Vertical | Dim. Horiz. | Dim. Vertical
H1 | 0.4 | 2 | 2 | 2.8 | 1 | 0.5 | 1 | 0.5
H2 | 0.4 | 1 | 1 | 1.4 | 1 | 0.5
Comprimento TOTAL | 4.2
Volume TOTAL | 0.09576
Obs.: Considerando b = 12 cm (alvenaria de 15 cm) e h = 19 cm
VERGAS DE PORTAS
Porta 1
| 40 cm a mais | Compr. Linear | nº de Portas | Vergas | Dim. Horiz. | Dim. Vertical
V5 | 0.4 | 1.2 | 1 | 1.6 | 1.2 | 2.1
Comprimento | 1.6
Volume | 0.03648
Obs.: Considerando b = 12 cm (alvenaria de 15 cm) e h = 19 cm
COBERTURA
Área
Cobertura em telha metálica galvanizada |  |  | 35.25
Estrutura metálica |  |  | 35.25
CHAPISCO DE PAREDES
PÉ-DIREITO: |  |  |  |  | A DESCONTAR
3 |  |  |  |  | Janela 1 |  | Janela 2 |  | Janela 3 |  | Porta 1
| Horiz. Interna | Vert. Interna | Perímetro Interno | Área das Paredes | Dim. Horiz. | Dim. Vertical | Dim. Horiz. | Dim. Vertical | Dim. Horiz. | Dim. Vertical | Dim. Horiz. | Dim. Vertical
Subestação |  |  | 30.4 | 87.18 | 1 | 0.5 | 1 | 0.5 | 1 | 0.5 | 1.2 | 2.1
Fachada |  |  | 19.6 | 56.74 | 1 | 0.5 | 1 | 0.5 | 1 | 0.5 | 1.2 | 2.1
TOTAL | 143.92
REBOCO DE PAREDES
PÉ-DIREITO: |  |  |  |  | A DESCONTAR
3 |  |  |  |  | Janela 1 |  | Janela 2 |  | Janela 3 |  | Porta 1
| Horiz. Interna | Vert. Interna | Perímetro Interno | Área das Paredes | Dim. Horiz. | Dim. Vertical | Dim. Horiz. | Dim. Vertical | Dim. Horiz. | Dim. Vertical | Dim. Horiz. | Dim. Vertical
Subestação |  |  | 30.4 | 87.18 | 1 | 0.5 | 1 | 0.5 | 1 | 0.5 | 1.2 | 2.1
Fachada |  |  | 19.6 | 56.74 | 1 | 0.5 | 1 | 0.5 | 1 | 0.5 | 1.2 | 2.1
TOTAL | 143.92
SELADOR EM PAREDES
PÉ-DIREITO: |  |  |  |  | A DESCONTAR
3.1 |  |  |  |  | Janela 1 |  | Janela 2 |  | Janela 3 |  | Porta 1
| Dim. Horiz. Interna | Dim. Vert. Interna | Perímetro Interno | Área das Paredes | Dim. Horiz. | Dim. Vertical | Dim. Horiz. | Dim. Vertical | Dim. Horiz. | Dim. Vertical | Dim. Horiz. | Dim. Vertical
Fachada |  |  | 19.6 | 56.74 | 1 | 0.5 | 1 | 0.5 | 1 | 0.5 | 1.2 | 2.1
TOTAL | 56.74
EMASSAMENTO DE PAREDES
PÉ-DIREITO: |  |  |  |  | A DESCONTAR
3 |  |  |  |  | Janela 1 |  | Janela 2 |  | Janela 3 |  | Porta 1
| Dim. Horiz. Interna | Dim. Vert. Interna | Perímetro Interno | Área das Paredes | Dim. Horiz. | Dim. Vertical | Dim. Horiz. | Dim. Vertical | Dim. Horiz. | Dim. Vertical | Dim. Horiz. | Dim. Vertical
Subestação |  |  | 30.4 | 87.18 | 1 | 0.5 | 1 | 0.5 | 1 | 0.5 | 1.2 | 2.1
TOTAL | 87.18
PINTURA EM TINTA ACRÍLICA
PÉ-DIREITO: |  |  |  |  | A DESCONTAR
3 |  |  |  |  | Janela 1 |  | Janela 2 |  | Janela 3 |  | Porta 1
| Dim. Horiz. Interna | Dim. Vert. Interna | Perímetro Interno | Área das Paredes | Dim. Horiz. | Dim. Vertical | Dim. Horiz. | Dim. Vertical | Dim. Horiz. | Dim. Vertical | Dim. Horiz. | Dim. Vertical
Subestação |  |  | 30.4 | 87.18 | 1 | 0.5 | 1 | 0.5 | 1 | 0.5 | 1.2 | 2.1
Fachada |  |  | 19.6 | 56.74 | 1 | 0.5 | 1 | 0.5 | 1 | 0.5 | 1.2 | 2.1
Total | 143.92
Obs.: Considerando pintura acrílica até o teto
CHAPISCO NO TETO
| Dim. Horiz. Interna | Dim. Vert. Interna | Perímetro Interno | Área do Teto
Subestação |  |  | 30.4 | 18.3
TOTAL | 18.3
REBOCO NO TETO
| Dim. Horiz. Interna | Dim. Vert. Interna | Perímetro Interno | Área do Teto
Subestação |  |  | 30.4 | 18.3
TOTAL | 18.3
EMASSAMENTO NO TETO
| Dim. Horiz. Interna | Dim. Vert. Interna | Perímetro Interno | Área do Teto
Subestação |  |  | 30.4 | 18.3
TOTAL | 18.3
PINTURA NO TETO
| Dim. Horiz. Interna | Dim. Vert. Interna | Perímetro Interno | Área do Teto
Subestação |  |  | 30.4 | 18.3
TOTAL | 18.3
PISO CIMENTADO
| Dim. Horiz. Interna | Dim. Vert. Interna | Perímetro Interno | Área do Piso
Subestação |  |  | 30.4 | 18.3
TOTAL | 18.3
PINTURA DE PISO CIMENTADO
| Dim. Horiz. Interna | Dim. Vert. Interna | Perímetro Interno | Área do Piso
Subestação |  |  | 30.4 | 18.3
TOTAL | 18.3
CONTRA-PISO
| Dim. Horiz. Interna | Dim. Vert. Interna | Perímetro Interno | Área do Piso
Subestação |  |  | 30.4 | 18.3
TOTAL | 18.3
ESQUADRIAS
| J1 |  | P1
| 100x50, P = 220 |  | 120x210, 1 Folha
| Veneziana |  | Veneziana
| Fixa em Chapa |  | Porta de Abrir, em Chapa
H1 | 2
H2 | 1
V1
V2
V3
V4
V5 |  |  | 1
TOTAL | 3 |  | 1
PINTURA ESMALTE EM ESQUADRIAS DE FERRO
| J1 |  | P1
| 100x50, P = 220 |  | 120x210, 1 Folha
| Veneziana |  | Veneziana
| Fixa em Chapa |  | Porta de Abrir, em Chapa
H1 | 2
H2 | 1
V1
V2
V3
V4
V5 |  |  | 10.08
Soma | 3 |  | 10.08
TOTAL | 13.08
PEITORIL DE GRANITO CINZA ANDORINHA
Subestação | 0.6
TOTAL | 0.6