## BH-UFS-SPDA
LISTA DE MATERIAIS - SPDA
ITEM E SUB-ITEM | DESCRIÇÃO DOS ITENS E SUB-ITENS | UNID. | QUANT.
SISTEMA DE PROTEÇÃO CONTRA DESCARGA ATMOSFÉRICA - SPDA
1 | SISTEMA DE CAPTAÇÃO / DESCIDAS
1.1 | BARRA CHATA EM ALUMÍNIO ∅7/8" x 1/8" x 3m REF.: TEL-771. | PÇ | 320
1.2 | PARAFUSO AUTOATARRACHANTE EM AÇO INOX Ø 4,2 X 32MM REF.: TEL-5333 | PÇ | 1200
1.3 | ARRUELA INOX LISA∅1/4" TEL-5303 | PÇ | 1200
1.4 | BUCHA DE NYLON Ø 8MM REF.:TEL-5308 | PÇ | 600
1.5 | BUCHA K54 REF.:TEL-5384 | PÇ | 600
1.6 | PARAFUSO CABEÇA CHATA EM ALUMÍNIO ∅1/4" x 7/8" REF.:TEL-5322 | PÇ | 700
1.7 | PORCA SEXTAVADA EM ALUMÍNIO ∅1/4" REF.:TEL-5313 | PÇ | 700
1.8 | SELANTE EM POLIURETANO 380g REF.:TEL-5905 | PÇ | 20
1.9 | MINICAPTOR EM BARRA CHATA DE ALUMÍNIO 7/8" x 1/8" X 300mm REF.: 942 | PÇ | 63
1.10 | CABO DE COBRE NU 35MM², 7 FIOS X Ø 3,00MM (NBR 6524). REF.:TEL-5735 | MT | 90
1.11 | CABO DE COBRE NU 16MM², 7 FIOS X Ø 3,00MM (NBR 6524). REF.:TEL-5716 | MT | 30
1.12 | TERMINAL ESTANHADO 1 FURO E 1 COMPRESSÃO - 35MM² REF.:TEL-5135 | PÇ | 15
1.13 | TERMINAL ESTANHADO 1 FURO E 1 COMPRESSÃO - 16MM² REF.:TEL-5116 | PÇ | 60
1.14 | ELETRODUTO EM PVC ∅1"x3m REF.:TEL-5503 | PÇ | 13
1.15 | ABRAÇADEIRA TIPO D CUNHA REF.: TEL-095 | PÇ | 52
1.16 | CAIXA DE INSPEÇÃO SUSPENSA DE POLIAMIDA TEL-541 | PÇ | 13
1.17 | CONECTOR DE MEDIÇÃO BIMETÁLICO TEL-561 | PÇ | 13
2 | SISTEMA DE ATERRAMENTO
2.1 | CAIXA DE INSPEÇÃO TIPO SOLO EM PVC Ø300x300mm REF.: TEL-552 | PÇ | 13
2.2 | TAMPA DE FERRO FUNDIDO REFORÇADA COM BOCAL INTERIOR QUADRADO ARTICULADO E BORDA EXTERIOR REDONDA ∅300mm TEL-536 | PÇ | 13
2.3 | CABO DE COBRE NU 50MM², 7 FIOS X Ø 3,00MM (NBR 6524). REF.:TEL-5750 | MT | 200
2.4 | HASTE DE ATERRAMENTO TIPO COPPERWELD (ALTA CAMADA) Ø3/4"x3,00m REF.:TEL-5823 | PÇ | 13
2.5 | CONECTOR REFORÇADO EM BRONZE ESTANHADO PARA CONEXÃO ENTRE CABOS 16mm² A 70mm² REF.: TEL-581 | PÇ | 13
2.6 | MOLDE CCH 50.50-2 REF.: MCCH5050-02 | PÇ | 2
2.7 | CARTUCHO N°32 REF.: SEC0032 | PÇ | 20
2.8 | ALICATE Z-200 REF.: SEZ0200 | PÇ | 2
2.9 | CAIXA DE EQUALIZAÇÃO DE POTENCIAIS 210MM X 210MM EM AÇO COM BARRAMENTO ESPESSURA 6MM, 8 TERMINAIS PARA CABO DE COBRE 16MM E 1 TERMINAL CABO DE COBRE 50MM, TEL-901 | PÇ | 1
2.10 | CABO DE COBRE ISOLADO 50mm² COR VERDE. | MT | 20
2.11 | CABO DE COBRE ISOLADO 16mm² COR VERDE. | MT | 120