## Orçamento
PLANILHA DE SERVIÇO E MÃO DE OBRA |  |  | PLANILHA REFERÊNCIA SINAPI DEZEMBRO/2022
ITEM | CODIGO SINAPI | DESCRIÇÃO | UND. | QUANT. | VALOR REF. UNITÁRIO | BDI | VALOR COM BDI | VALOR TOTAL
1 | 97956 | PRESTAÇÃO DE SERVIÇO DE RECAPEAMENTO COM APLICAÇÃO DE MASSA ASFALTICA CBUQ DE 2,5 A 3 CM DE ESPESSURA.MANUTENÇÃO DE RUAS E AVENIDAS INCLUIDO A CONFECÇÃO, TRANSPORTE, FRESAGEM DO PAVIMENTO, APLICAÇÃO E COMPACTAÇÃO COM ROLO DE PNEU E LISO. | T | 3800 | 767.9295 | 19.6% | 918.4436 | 3490085.7763
[6 empty] | TOTAL GERAL |  | 3490085.7763
___________________________________
André de Oliveira
Engenheiro Civil
CREA-MG 209.140/D

## Composições
Composição 01 |  | PRESTAÇÃO DE SERVIÇO DE RECAPEAMENTO COM APLICAÇÃO DE MASSA ASFALTICA CBUQ DE 2,5 A 3 CM DE ESPESSURA.MANUTENÇÃO DE RUAS E AVENIDAS INCLUIDO A CONFECÇÃO, TRANSPORTE, FRESAGEM DO PAVIMENTO, APLICAÇÃO E COMPACTAÇÃO COM ROLO DE PNEU E LISO. | T | Quantidade | Valor Unitário | Valor total
SINAPI | 96001 | FRESAGEM DE PAVIMENTO ASFÁLTICO (PROFUNDIDADE ATÉ 5,0 CM) - EXCLUSIVE TRANSPORTE. AF_11/2019 | M2 | 0.255 | 7.48 | 1.9074
SINAPI | 5684 | ROLO COMPACTADOR VIBRATÓRIO DE UM CILINDRO AÇO LISO, POTÊNCIA 80 HP, PESO OPERACIONAL MÁXIMO 8,1 T, IMPACTO DINÂMICO 16,15 / 9,5 T, LARGURA DE TRABALHO 1,68 M - CHP DIURNO. AF_06/2014 | CHP | 0.255 | 144.31 | 36.7991
SINAPI | 6879 | ROLO COMPACTADOR DE PNEUS ESTÁTICO, PRESSÃO VARIÁVEL, POTÊNCIA 111 HP, PESO SEM/COM LASTRO 9,5 / 26 T, LARGURA DE TRABALHO 1,90 M - CHP DIURNO. AF_07/2014 | CHP | 0.255 | 183.01 | 46.6675
SINAPI | 88316 | SERVENTE COM ENCARGOS COMPLEMENTARES | H | 5.12 | 17 | 87.0403
SINAPI | 98557 | IMPERMEABILIZAÇÃO DE SUPERFÍCIE COM EMULSÃO ASFÁLTICA, 2 DEMÃOS AF_06/2018 | M2 | 0.5 | 40.98 | 20.49
SINAPI | 5835 | VIBROACABADORA DE ASFALTO SOBRE ESTEIRAS, LARGURA DE PAVIMENTAÇÃO 1,90 M A 5,30 M, POTÊNCIA 105 HP CAPACIDADE 450 T/H - CHP DIURNO. AF_11/2014 | CHP | 0.255 | 389.04 | 99.2052
SINAPI | 101023 | USINAGEM DE CONCRETO ASFÁLTICO COM CAP 50/70, PARA CAMADA DE ROLAMENTO, PADRÃO DNIT FAIXA C, EM USINA DE ASFALTO CONTÍNUA DE 140 TON/H. AF_03/2020_P | T | 1 | 471.05 | 471.05
SINAPI | 93599 | TRANSPORTE COM CAMINHÃO BASCULANTE DE 14 M³, EM VIA URBANA PAVIMENTADA DMT ATÉ 30 KM (UNIDADE: M3XKM). AF_07/2020 | TXKM | 9 | 0.53 | 4.77
Valor do serviço, por unidade executada: | [5 empty] | 767.9295
A contratada deve prever em seu orçamento o valor de todo o transporte do material e equipamento para a execução e aplicação do serviço no município.
___________________________________
André de Oliveira
Engenheiro Civil
CREA-MG 209.140/D

## BDI
PREFEITURA MUNICIPAL DE PATROCÍNIO - MG
VALORES DE BDI POR TIPO DE OBRA
ACÓRDÃO TCU Nº 2622/2013
Tipo de Obra |  |  | 1ºQ | Médio | 3º Q
Construção de Edifícios |  |  | 20.34% | 22.12% | 25%
Construção de Rodovias e Ferrovias - Infra Urbana, praças, etc. |  |  | 19.6% | 20.97% | 24.23%
Rede de Abastecimento de Água, Coleta de Esgotos |  |  | 20.76% | 24.18% | 26.44%
Estações e Redes de Distribuição de Energia Elétrica |  |  | 24% | 25.84% | 27.86%
Obras Portuárias, Marítimas e Fluviais |  |  | 22.8% | 27.48% | 30.95%
Fornecimento de Materiais e Equipamentos |  |  | 11.1% | 14.02% | 16.8%
| ___________________________________ | ___________________________________
André de Oliveira
Engenheiro Civil
CREA-MG 209.140/D

## ANEXO LICITAÇÃO
ANEXO PARA PREENCHIMENTO DA CONTRATADA
Composição 01 |  | PRESTAÇÃO DE SERVIÇO DE RECAPEAMENTO COM APLICAÇÃO DE MASSA ASFALTICA CBUQ DE 2,5 A 3 CM DE ESPESSURA.MANUTENÇÃO DE RUAS E AVENIDAS INCLUIDO A CONFECÇÃO, TRANSPORTE, FRESAGEM DO PAVIMENTO, APLICAÇÃO E COMPACTAÇÃO COM ROLO DE PNEU E LISO. | T | Quantidade | Valor Unitário | Valor total
SINAPI | 96001 | FRESAGEM DE PAVIMENTO ASFÁLTICO (PROFUNDIDADE ATÉ 5,0 CM) - EXCLUSIVE TRANSPORTE. AF_11/2019 | M2 | 0.255 |  | 0
SINAPI | 5684 | ROLO COMPACTADOR VIBRATÓRIO DE UM CILINDRO AÇO LISO, POTÊNCIA 80 HP, PESO OPERACIONAL MÁXIMO 8,1 T, IMPACTO DINÂMICO 16,15 / 9,5 T, LARGURA DE TRABALHO 1,68 M - CHP DIURNO. AF_06/2014 | CHP | 0.255 |  | 0
SINAPI | 6879 | ROLO COMPACTADOR DE PNEUS ESTÁTICO, PRESSÃO VARIÁVEL, POTÊNCIA 111 HP, PESO SEM/COM LASTRO 9,5 / 26 T, LARGURA DE TRABALHO 1,90 M - CHP DIURNO. AF_07/2014 | CHP | 0.255 |  | 0
SINAPI | 88316 | SERVENTE COM ENCARGOS COMPLEMENTARES | H | 5.12 |  | 0
SINAPI | 98557 | IMPERMEABILIZAÇÃO DE SUPERFÍCIE COM EMULSÃO ASFÁLTICA, 2 DEMÃOS AF_06/2018 | M2 | 0.5 |  | 0
SINAPI | 5835 | VIBROACABADORA DE ASFALTO SOBRE ESTEIRAS, LARGURA DE PAVIMENTAÇÃO 1,90 M A 5,30 M, POTÊNCIA 105 HP CAPACIDADE 450 T/H - CHP DIURNO. AF_11/2014 | CHP | 0.255 |  | 0
SINAPI | 101023 | USINAGEM DE CONCRETO ASFÁLTICO COM CAP 50/70, PARA CAMADA DE ROLAMENTO, PADRÃO DNIT FAIXA C, EM USINA DE ASFALTO CONTÍNUA DE 140 TON/H. AF_03/2020_P | T | 1 |  | 0
SINAPI | 93599 | TRANSPORTE COM CAMINHÃO BASCULANTE DE 14 M³, EM VIA URBANA PAVIMENTADA DMT ATÉ 30 KM (UNIDADE: M3XKM). AF_07/2020 | TXKM |  |  | 0
Valor do serviço, por unidade executada: | [5 empty] | 0
A contratada deve prever em seu orçamento o valor de todo o transporte do material e equipamento para a execução e aplicação do serviço no município.