## Blocos de Coroamento
BANCA
BLOCOS DE COROAMENTO
Bloco de Coroamento | Comprimento | Largura | Altura | nº de Estacas | Diâmetro Estaca | Folga no Comprimento | Folga na Largura | Folga na Altura | DMT | Área Real em Planta | Perímetro Real | Volume de Escavação | Área de Compactação | Volume de Lastro | Volume de Concreto | Área Forma Lateral | Pintura Asfáltica | Volume de Reaterro | Carga | Transporte
B1 | 0.6 | 0.6 | 0.6 | 1 | 300 | 0.8 | 0.8 | 0.05 | 10 | 0.36 | 2.4 | 1.2281 | 0.28931 | 0.014466 | 0.216 | 1.44 | 1.8 | 0.99759 | 0.72169 | 7.2169
B2 | 0.6 | 0.6 | 0.6 | 1 | 300 | 0.8 | 0.8 | 0.05 | 10 | 0.36 | 2.4 | 1.2281 | 0.28931 | 0.014466 | 0.216 | 1.44 | 1.8 | 0.99759 | 0.72169 | 7.2169
B3 | 0.6 | 0.6 | 0.6 | 1 | 300 | 0.8 | 0.8 | 0.05 | 10 | 0.36 | 2.4 | 1.2281 | 0.28931 | 0.014466 | 0.216 | 1.44 | 1.8 | 0.99759 | 0.72169 | 7.2169
B4 | 0.6 | 0.6 | 0.6 | 1 | 300 | 0.8 | 0.8 | 0.05 | 10 | 0.36 | 2.4 | 1.2281 | 0.28931 | 0.014466 | 0.216 | 1.44 | 1.8 | 0.99759 | 0.72169 | 7.2169
B5 | 0.6 | 0.6 | 0.6 | 1 | 300 | 0.8 | 0.8 | 0.05 | 10 | 0.36 | 2.4 | 1.2281 | 0.28931 | 0.014466 | 0.216 | 1.44 | 1.8 | 0.99759 | 0.72169 | 7.2169
B6 | 0.6 | 0.6 | 0.6 | 1 | 300 | 0.8 | 0.8 | 0.05 | 10 | 0.36 | 2.4 | 1.2281 | 0.28931 | 0.014466 | 0.216 | 1.44 | 1.8 | 0.99759 | 0.72169 | 7.2169
B7 | 0.6 | 0.6 | 0.6 | 1 | 300 | 0.8 | 0.8 | 0.05 | 10 | 0.36 | 2.4 | 1.2281 | 0.28931 | 0.014466 | 0.216 | 1.44 | 1.8 | 0.99759 | 0.72169 | 7.2169
B8 | 0.6 | 0.6 | 0.6 | 1 | 300 | 0.8 | 0.8 | 0.05 | 10 | 0.36 | 2.4 | 1.2281 | 0.28931 | 0.014466 | 0.216 | 1.44 | 1.8 | 0.99759 | 0.72169 | 7.2169
B9 | 0.6 | 0.6 | 0.6 | 1 | 300 | 0.8 | 0.8 | 0.05 | 10 | 0.36 | 2.4 | 1.2281 | 0.28931 | 0.014466 | 0.216 | 1.44 | 1.8 | 0.99759 | 0.72169 | 7.2169
B10 | 0.6 | 0.6 | 0.6 | 1 | 300 | 0.8 | 0.8 | 0.05 | 10 | 0.36 | 2.4 | 1.2281 | 0.28931 | 0.014466 | 0.216 | 1.44 | 1.8 | 0.99759 | 0.72169 | 7.2169
B11 | 0.6 | 0.6 | 0.6 | 1 | 300 | 0.8 | 0.8 | 0.05 | 10 | 0.36 | 2.4 | 1.2281 | 0.28931 | 0.014466 | 0.216 | 1.44 | 1.8 | 0.99759 | 0.72169 | 7.2169
B12 | 0.6 | 0.6 | 0.6 | 1 | 300 | 0.8 | 0.8 | 0.05 | 10 | 0.36 | 2.4 | 1.2281 | 0.28931 | 0.014466 | 0.216 | 1.44 | 1.8 | 0.99759 | 0.72169 | 7.2169
B13 | 0.6 | 0.6 | 0.6 | 1 | 300 | 0.8 | 0.8 | 0.05 | 10 | 0.36 | 2.4 | 1.2281 | 0.28931 | 0.014466 | 0.216 | 1.44 | 1.8 | 0.99759 | 0.72169 | 7.2169
B14 | 0.6 | 0.6 | 0.6 | 1 | 300 | 0.8 | 0.8 | 0.05 | 10 | 0.36 | 2.4 | 1.2281 | 0.28931 | 0.014466 | 0.216 | 1.44 | 1.8 | 0.99759 | 0.72169 | 7.2169
B15 | 0.6 | 0.6 | 0.6 | 1 | 300 | 0.8 | 0.8 | 0.05 | 10 | 0.36 | 2.4 | 1.2281 | 0.28931 | 0.014466 | 0.216 | 1.44 | 1.8 | 0.99759 | 0.72169 | 7.2169
B16 | 0.6 | 0.6 | 0.6 | 1 | 300 | 0.8 | 0.8 | 0.05 | 10 | 0.36 | 2.4 | 1.2281 | 0.28931 | 0.014466 | 0.216 | 1.44 | 1.8 | 0.99759 | 0.72169 | 7.2169
B17 | 0.6 | 0.6 | 0.6 | 1 | 300 | 0.8 | 0.8 | 0.05 | 10 | 0.36 | 2.4 | 1.2281 | 0.28931 | 0.014466 | 0.216 | 1.44 | 1.8 | 0.99759 | 0.72169 | 7.2169
B18 | 0.6 | 0.6 | 0.6 | 1 | 300 | 0.8 | 0.8 | 0.05 | 10 | 0.36 | 2.4 | 1.2281 | 0.28931 | 0.014466 | 0.216 | 1.44 | 1.8 | 0.99759 | 0.72169 | 7.2169
B19
B20
B21
B22
B23
[10 empty] | TOTAL |  | 22.105 | 5.2077 | 0.26038 | 3.988 | 25.92 | 32.4 | 17.9566 | 12.9904 | 129.9037

## Estacas
BANCA
ESTACAS
Bloco de Coroamento | nº de Estacas | Diâmetro Estaca | Profundidade Estaca | Sobreconsumo | DMT | Área Real em Planta | Perímetro Real | Mobilização e Desmobilização | Arrasamento Estacas | Execução Estaca | Volume de Concreto | Carga | Transporte
B1 | 1 | 300 | 3 | 15% | 10 | 0.070686 | 0.94248 |  | 1 | 3 | 0.24387 | 0.29688 | 2.9688
B2 | 1 | 300 | 3 | 15% | 10 | 0.070686 | 0.94248 |  | 1 | 3 | 0.24387 | 0.29688 | 2.9688
B3 | 1 | 300 | 3 | 15% | 10 | 0.070686 | 0.94248 |  | 1 | 3 | 0.24387 | 0.29688 | 2.9688
B4 | 1 | 300 | 3 | 15% | 10 | 0.070686 | 0.94248 |  | 1 | 3 | 0.24387 | 0.29688 | 2.9688
B5 | 1 | 300 | 3 | 15% | 10 | 0.070686 | 0.94248 |  | 1 | 3 | 0.24387 | 0.29688 | 2.9688
B6 | 1 | 300 | 3 | 15% | 10 | 0.070686 | 0.94248 |  | 1 | 3 | 0.24387 | 0.29688 | 2.9688
B7 | 1 | 300 | 3 | 15% | 10 | 0.070686 | 0.94248 |  | 1 | 3 | 0.24387 | 0.29688 | 2.9688
B8 | 1 | 300 | 3 | 15% | 10 | 0.070686 | 0.94248 |  | 1 | 3 | 0.24387 | 0.29688 | 2.9688
B9 | 1 | 300 | 3 | 15% | 10 | 0.070686 | 0.94248 |  | 1 | 3 | 0.24387 | 0.29688 | 2.9688
B10 | 1 | 300 | 3 | 15% | 10 | 0.070686 | 0.94248 |  | 1 | 3 | 0.24387 | 0.29688 | 2.9688
B11 | 1 | 300 | 3 | 15% | 10 | 0.070686 | 0.94248 |  | 1 | 3 | 0.24387 | 0.29688 | 2.9688
B12 | 1 | 300 | 3 | 15% | 10 | 0.070686 | 0.94248 |  | 1 | 3 | 0.24387 | 0.29688 | 2.9688
B13 | 1 | 300 | 3 | 15% | 10 | 0.070686 | 0.94248 |  | 1 | 3 | 0.24387 | 0.29688 | 2.9688
B14 | 1 | 300 | 3 | 15% | 10 | 0.070686 | 0.94248 |  | 1 | 3 | 0.24387 | 0.29688 | 2.9688
B15 | 1 | 300 | 3 | 15% | 10 | 0.070686 | 0.94248 |  | 1 | 3 | 0.24387 | 0.29688 | 2.9688
B16 | 1 | 300 | 3 | 15% | 10 | 0.070686 | 0.94248 |  | 1 | 3 | 0.24387 | 0.29688 | 2.9688
B17 | 1 | 300 | 3 | 15% | 10 | 0.070686 | 0.94248 |  | 1 | 3 | 0.24387 | 0.29688 | 2.9688
B18 | 1 | 300 | 3 | 15% | 10 | 0.070686 | 0.94248 |  | 1 | 3 | 0.24387 | 0.29688 | 2.9688
B19
B20
B21
B22
B23
B24
B25
B26
[6 empty] | TOTAL |  | 0 | 18 | 54 | 4.3896 | 5.3438 | 53.4385

## Cintas de Fundação
BANCA
CINTAS DE FUNDAÇÃO
Cinta de Fundação | Largura | Altura | Comprimento | Folga na Largura | Folga na Altura | DMT | Área Real em Planta | Perímetro Real | Volume de Escavação | Área de Compactação | Volume de Lastro | Volume de Concreto | Área Forma Lateral | Pintura Asfáltica | Volume de Reaterro | Carga | Transporte
VB1 | 0.14 | 0.3 | 16.6 | 0.6 | 0.05 | 10 | 2.324 | 0.88 | 4.2994 | 2.324 | 0.1162 | 0.6972 | 11.62 | 12.284 | 3.486 | 2.5332 | 25.3316
VB2 | 0.14 | 0.3 | 16.6 | 0.6 | 0.05 | 10 | 2.324 | 0.88 | 4.2994 | 2.324 | 0.1162 | 0.6972 | 11.62 | 12.284 | 3.486 | 2.5332 | 25.3316
VB3 | 0.14 | 0.3 | 16.6 | 0.6 | 0.05 | 10 | 2.324 | 0.88 | 4.2994 | 2.324 | 0.1162 | 0.6972 | 11.62 | 12.284 | 3.486 | 2.5332 | 25.3316
VB4 | 0.14 | 0.3 | 8.6 | 0.6 | 0.05 | 10 | 1.204 | 0.88 | 2.2274 | 1.204 | 0.0602 | 0.3612 | 6.02 | 6.364 | 1.806 | 1.3124 | 13.1236
VB5 | 0.14 | 0.3 | 8.6 | 0.6 | 0.05 | 10 | 1.204 | 0.88 | 2.2274 | 1.204 | 0.0602 | 0.3612 | 6.02 | 6.364 | 1.806 | 1.3124 | 13.1236
VB6 | 0.14 | 0.3 | 8.6 | 0.6 | 0.05 | 10 | 1.204 | 0.88 | 2.2274 | 1.204 | 0.0602 | 0.3612 | 6.02 | 6.364 | 1.806 | 1.3124 | 13.1236
VB7
VB8
VB9
VB10
VB11
VB12
VB13
[7 empty] | TOTAL |  | 19.5804 | 10.584 | 0.5292 | 3.2752 | 52.92 | 55.944 | 15.876 | 11.5366 | 115.3656

## Pilares
BANCA
PILARES
Pilar | Dimensão Direção x | Dimensão Direção y | Pé-Direito Abaixo da Viga | Pé-Direito até o Topo do Pilar | Folga na Largura | Área Real em Planta | Perímetro Real | Volume de Concreto | Área Forma Lateral
P1 | 0.14 | 0.3 | 2.7 | 3 | 0.2 | 0.042 | 0.88 | 0.126 | 3.456
P2 | 0.14 | 0.3 | 2.7 | 3 | 0.2 | 0.042 | 0.88 | 0.126 | 3.456
P3 | 0.14 | 0.3 | 2.7 | 3 | 0.2 | 0.042 | 0.88 | 0.126 | 3.456
P4 | 0.25 | 0.3 | 2.7 | 3 | 0.2 | 0.075 | 1.1 | 0.225 | 4.05
P5 | 0.14 | 0.3 | 2.7 | 3 | 0.2 | 0.042 | 0.88 | 0.126 | 3.456
P6 | 0.14 | 0.3 | 2.7 | 3 | 0.2 | 0.042 | 0.88 | 0.126 | 3.456
P7 | 0.14 | 0.3 | 2.7 | 3 | 0.2 | 0.042 | 0.88 | 0.126 | 3.456
P8 | 0.14 | 0.3 | 2.7 | 3 | 0.2 | 0.042 | 0.88 | 0.126 | 3.456
P9 | 0.25 | 0.3 | 2.7 | 3 | 0.2 | 0.075 | 1.1 | 0.225 | 4.05
P10 | 0.14 | 0.3 | 2.7 | 3 | 0.2 | 0.042 | 0.88 | 0.126 | 3.456
P11 | 0.14 | 0.3 | 2.7 | 3 | 0.2 | 0.042 | 0.88 | 0.126 | 3.456
P12 | 0.14 | 0.3 | 2.7 | 3 | 0.2 | 0.042 | 0.88 | 0.126 | 3.456
P13 | 0.14 | 0.3 | 2.7 | 3 | 0.2 | 0.042 | 0.88 | 0.126 | 3.456
P14 | 0.14 | 0.3 | 2.7 | 3 | 0.2 | 0.042 | 0.88 | 0.126 | 3.456
P15 | 0.14 | 0.3 | 2.7 | 3 | 0.2 | 0.042 | 0.88 | 0.126 | 3.456
P16 | 0.25 | 0.3 | 2.7 | 3 | 0.2 | 0.075 | 1.1 | 0.225 | 4.05
P17 | 0.14 | 0.3 | 2.7 | 3 | 0.2 | 0.042 | 0.88 | 0.126 | 3.456
P18 | 0.14 | 0.3 | 2.7 | 3 | 0.2 | 0.042 | 0.88 | 0.126 | 3.456
P19
P20
P21
P22
P23
[6 empty] | TOTAL |  | 2.565 | 63.99

## Vigas
BANCA
VIGAS
Viga | Largura | Altura | Comprimento | Pé-Direito Abaixo da Viga | Área Real em Planta | Forma Lateral Vigas | Forma Lateral Encontro com Pilar |  |  | Forma de Fundo Vigas | Volume de Concreto | Volume de Escoramento
[7 empty] | Comp | Alt | Área
V1 | 0.14 | 0.3 | 16.6 | 2.7 | 2.324 | 9.96 | 0.3 | 0.3 | 0.09 | 2.324 | 0.6972 | 6.2748
V2 | 0.14 | 0.3 | 16.6 | 2.7 | 2.324 | 9.96 | 0.3 | 0.3 | 0.09 | 2.324 | 0.6972 | 6.2748
V3 | 0.14 | 0.3 | 16.6 | 2.7 | 2.324 | 9.96 | 0.3 | 0.3 | 0.09 | 2.324 | 0.6972 | 6.2748
V4 | 0.14 | 0.3 | 8.6 | 2.7 | 1.204 | 5.16 | 0.3 | 0.3 | 0.09 | 1.204 | 0.3612 | 3.2508
V5 | 0.14 | 0.3 | 8.6 | 2.7 | 1.204 | 5.16 | 0.3 | 0.3 | 0.09 | 1.204 | 0.3612 | 3.2508
V6 | 0.14 | 0.3 | 8.6 | 2.7 | 1.204 | 5.16 | 0.3 | 0.3 | 0.09 | 1.204 | 0.3612 | 3.2508
V7
V8
V9
V10
V11
V12
V13
V14
V15
V16
V17
V18
V19
V20
|  |  |  | TOTAL |  | 45.9 |  |  |  | 10.584 | 3.2752 | 28.5768
56.484

## Lajes
BANCA
LAJES
Laje | Largura | Espessura | Comprimento | Pé-Direito Abaixo da Laje | Perímetro para Forma Lateral | Área Real em Planta | Forma Lateral Lajes | Forma de Fundo Lajes | Volume de Concreto | Volume de Escoramento
L1 | 8 | 13 | 6 | 2.87 | 28 | 48 | 364 | 48 | 624 | 137.76
L2 | 0 | 0 | 0 | 2.87 | 28 | 0 | 0 | 0 | 0 | 0
L1c | 0 | 0 | 0 | 0 | 0 | 0 | 0 | 0 | 0 | 0
L1d | 0 | 0 | 0 | 0 | 0 | 0 | 0 | 0 | 0 | 0
L2 | 0 | 0 | 0 | 0 | 0 | 0 | 0 | 0 | 0 | 0
L3 | 0 | 0 | 0 | 0 | 0 | 0 | 0 | 0 | 0 | 0
L4a | 0 | 0 | 0 | 0 | 0 | 0 | 0 | 0 | 0 | 0
L4b | 0 | 0 | 0 | 0 | 0 | 0 | 0 | 0 | 0 | 0
L5 | 0 | 0 | 0 | 0 | 0 | 0 | 0 | 0 | 0 | 0
L101 | 0 | 0 | 0 | 0 | 0 | 0 | 0 | 0 | 0 | 0
[5 empty] | TOTAL |  | 364 | 48 | 624 | 137.76
[5 empty] | maciça | forma total | 412
[5 empty] | maciça | fundo | 48 | 5.76
[5 empty] | prémoldada |  | 0